## Sheet1
Part Number | Description | Status | SubFamily | Device Type | TX Power(Max)(dBm) | Sensitivity (Best)(dBm) | Wakeup Time (PD-->RX/TX)(uS) | IEEE 802.15.4 Compliant | RX Current (Lowest)(mA) | Narrow Band (12.5 / 25 kHz) | KNX-RF | Bluetooth Low Energy | 6LoWPAN | ZIGBEE | SP100 | USB 2.0 | ZigBee RF4CE | WIRELESSHART
CC1000 | 用于 315/433/868/915MHz SRD 频带的单片超低功率射频收发器 | ACTIVE | 低于 1GHz | Transceiver | 10 | -110 |  |  | 7.4
CC1020 | 用于窄带应用领域 402-470 和 804-940MHz 范围的单片 FSK/ASK CMOS 射频收发器 | ACTIVE | 低于 1GHz | Transceiver | 10 | -118 | 1300 |  | 19.9 | ✓
CC1021 | 用于窄带应用领域且通道间隔大于或等于 50kHz 的多通道 FSK/ASK CMOS 射频收发器 | ACTIVE | 低于 1GHz | Transceiver | 10 | -109 | 1300 |  | 19.9
CC1050 | 适用于 315/433/868/915MHz SRD 频带的单片超低功率射频发送器 | ACTIVE | 低于 1GHz | Transmitter | 12 |  | 250
CC1070 | 用于窄带和多通道应用领域的单片、低功率、低成本 CMOS FSK/GFSK/ASK/00K 射频发送器 | ACTIVE | 低于 1GHz | Transmitter | 10 |  | 1300 |  |  | ✓
CC1100E | 适用于中国和日本频带的低功耗（低于 1GHz）射频收发器 | ACTIVE | 低于 1GHz | Transceiver | 12 | -112 | 240 |  | 15
CC1101 | 低功耗（低于 1GHz）射频收发器 | ACTIVE | 低于 1GHz | Transceiver | 12 | -116 | 240 |  | 14
CC110L | 超值发送器 | 新 | 低于 1GHz | Transceiver | 12 | -116 | 240 |  | 14
ACTIVE
CC1110F16 | 低于 1GHz，具有 MCU 和 16kB 闪存的片上系统 | ACTIVE | 低于 1GHz | System-on-Chip | 10 | -112 | 330 |  | 16.2
CC1110F32 | 低于 1GHz，具有 MCU 和 32kB 闪存的片上系统 | ACTIVE | 低于 1GHz | System-on-Chip | 10 | -112 | 330 |  | 16.2 |  | ✓ |  | ✓
CC1110F8 | 低于 1GHz，具有 MCU 和 8kB 闪存的片上系统 | ACTIVE | 低于 1GHz | System-on-Chip | 10 | -112 | 330 |  | 16.2
CC1111F16 | 低于 1GHz，具有 MCU 和 16kB 闪存及 USB 2.0 的片上系统 | ACTIVE | 低于 1GHz | System-on-Chip | 10 | -112 | 330 |  | 16.2 | [6 empty] | ✓
CC1111F32 | 低于 1GHz，具有 MCU 和 32kB 闪存及 USB 2.0 的片上系统 | ACTIVE | 低于 1GHz | System-on-Chip | 10 | -112 | 330 |  | 16.2 |  | ✓ |  |  |  |  | ✓
CC1111F8 | 低于 1GHz，具有 MCU 和 8kB 闪存及 USB 2.0 的片上系统 | ACTIVE | 低于 1GHz | System-on-Chip | 10 | -112 | 330 |  | 16.2 | [6 empty] | ✓
CC1120 | 用于窄带系统的高性能射频收发器 | 新 | 低于 1GHz | Transceiver | 16 | -123 | 460 |  | 17
ACTIVE
CC1121 | 高性能低功率射频收发器 | ACTIVE | 低于 1GHz | Transceiver | 16 | -117 | 460 |  | 17
CC113L | CC113L 超值系列接收器 | 新 | 低于 1GHz | Receiver |  | -116 | 240 |  | 14
ACTIVE
CC1150 | 针对低功耗无线应用设计的高度集成多通道射频发送器 | ACTIVE | 低于 1GHz | Transmitter | 10 |  | 240
CC115L | 超值发送器 | 新 | 低于 1GHz | Transmitter | 12 |  | 240
ACTIVE
CC1175 | 用于窄带系统的高性能射频发送器 | ACTIVE | 低于 1GHz | Transmitter | 16 |  | 460
CC1190 | 850 - 950MHz 射频前端 | ACTIVE | 低于 1GHz | RF Front End | 27.7 |  |  | ✓ | 3
CC2420 | 符合 IEEE 802.15.4 和 ZigBee™ 的单芯片 2.4GHz 即用型射频收发器 | ACTIVE | 2.4GHz | Transceiver |  |  |  | ✓
CC2500 | 针对 2.4GHz ISM 频带低功率无线应用设计的低成本、低功耗 2.4GHz 射频收发器 | ACTIVE | 2.4GHz | Transceiver | 1 | -104 | 240 |  | 13.3
CC2510F16 | 2.4GHz 无线电收发器、8051 MCU 和 16KB 闪存 | ACTIVE | 2.4GHz | System-on-Chip | 1 | -103 | 340 |  | 14.7
CC2510F32 | 2.4GHz 无线电收发器、8051 MCU 和 32KB 闪存 | ACTIVE | 2.4GHz | System-on-Chip | 1 | -103 | 340 |  | 14.7
CC2510F8 | 2.4GHz 无线电收发器、8051 MCU 和 8KB 闪存 | ACTIVE | 2.4GHz | System-on-Chip | 1 | -103 | 340 |  | 14.7
CC2511F16 | 2.4GHz 无线电收发器、8051 MCU、16kB 闪存和全速 USB 接口 | ACTIVE | 2.4GHz | System-on-Chip | 1 | -103 | 340 |  | 14.7 | [6 empty] | ✓
CC2511F32 | 2.4GHz 无线电收发器、8051 MCU、32kB 闪存和全速 USB 接口 | ACTIVE | 2.4GHz | System-on-Chip | 1 | -103 | 340 |  | 14.7 | [6 empty] | ✓
CC2511F8 | 2.4GHz 无线电收发器、8051 MCU、8kB 闪存和全速 USB 接口 | ACTIVE | 2.4GHz | System-on-Chip | 1 | -103 | 340 |  | 14.7 | [6 empty] | ✓
CC2520 | 二代 2.4GHz ZigBee/IEEE 802.15.4 射频收发器 | ACTIVE | 2.4GHz | Transceiver | 4 | -98 | 500 |  | 18.5
CC2530 | 用于 2.4 GHz IEEE 802.15.4 / RF4CE / ZigBee 的第二代片上系统解决方案 | ACTIVE | 2.4GHz | System-on-Chip |  | -97 | 600 |  | 20.5
CC2531 | 用于 IEEE 802.15.4 和 ZigBee 应用的片上系统解决方案 | ACTIVE | 2.4GHz | System-on-Chip |  | -97 | 600 |  | 20.5
CC2533 | 用于 2.4GHz IEEE 802.15.4 和 ZigBee 应用的真正的片上系统解决方案 | ACTIVE | 2.4GHz | System-on-Chip |  | -97 | 600 |  | 21.6
CC2550 | 针对 2.4GHz ISM 频带低功率无线应用设计的低成本 2.4GHz 发送器 | ACTIVE | 2.4GHz | Transmitter | 1 |  | 240
CC2560-PAN1315 | 蓝牙 v2.1 + EDR（增强数据速率）收发器 | ACTIVE | 2.4GHz | Transceiver Module
CC2560-PAN1325 | 蓝牙 v2.1 + EDR 收发器，带集成天线 | ACTIVE | 2.4GHz | Transceiver Module
CC2590 | 2.4-GHz RF Front End | ACTIVE | 2.4GHz | RF Front End | 14 |  | 1 | ✓ | 1.8 |  |  | ✓ | ✓ | ✓ | ✓ |  | ✓ | ✓
CC2591 | 2.4 GHz 射频前端 | ACTIVE | 2.4GHz | RF Front End | 22 |  | 1 | ✓ | 3.4 |  |  | ✓ | ✓ | ✓ | ✓ |  | ✓ | ✓
CC2595 | 用于 2.4GHz ISM 频带系统的射频前端发射功率放大器 | ACTIVE | 2.4GHz | RF Front End | 22 |  | 1 | ✓ | [5 empty] | ✓
CC430F5133 | 16 位超低功耗 MCU，具有 8KB 闪存、2KB RAM、CC1101 无线电、AES-128、12 位 ADC 和 USCI | ACTIVE | 低于 1GHz | System-on-Chip | 13 | -111 | 240 |  | 15
CC430F5135 | 16 位超低功耗 MCU，具有 16KB 闪存、2KB RAM、CC1101 无线电、AES-128、12 位 ADC 和 USCI | ACTIVE | 低于 1GHz | System-on-Chip | 13 | -111 | 240 |  | 15
CC430F5137 | 16 位超低功耗 MCU、32KB 闪存、4KB RAM、CC1101 无线电、AES-128、12 位 ADC、USCI | ACTIVE | 低于 1GHz | System-on-Chip | 13 | -111 | 240 |  | 15
CC430F6125 | 16 位超低功耗 MCU，具有 16KB 闪存、2KB RAM、CC1101 无线电、AES-128、USCI 和 LCD 驱动器 | ACTIVE | 低于 1GHz | System-on-Chip | 13 | -111 | 240 |  | 15
CC430F6126 | 16 位超低功耗 MCU，具有 32KB 闪存、2KB RAM、CC1101 无线电、AES-128、USCI 和 LCD 驱动器 | ACTIVE | 低于 1GHz | System-on-Chip | 13 | -111 | 240 |  | 15
CC430F6127 | 16 位超低功耗 MCU，具有 32KB 闪存、4KB RAM、CC1101 无线电、AES-128、USCI 和 LCD 驱动器 | ACTIVE | 低于 1GHz | System-on-Chip | 13 | -111 | 240 |  | 15
CC430F6135 | 16 位超低功耗 MCU、16KB 闪存、2KB RAM、CC1101 无线电、AES-128、12 位 ADC、USCI、LCD 驱动器 | ACTIVE | 低于 1GHz | System-on-Chip | 13 | -111 | 240 |  | 15
CC430F6137 | 16 位超低功耗 MCU、32KB 闪存、4KB RAM、CC1101 无线电、AES-128、12 位 ADC、USCI、LCD 驱动器 | ACTIVE | 低于 1GHz | System-on-Chip | 13 | -111 | 240 |  | 15
CC8520 | 用于无线数字音频流的 PurePath™ 无线 2.4GHz 射频 SoC | ACTIVE | 2.4GHz | Protocol Processor |  | -83
CC8521 | 用于无线数字音频流的 PurePath™ 无线 2.4GHz 射频 SoC | ACTIVE | 2.4GHz | Protocol Processor |  | -83
CC8530 | 用于无线数字音频流的 PurePath™ 无线 2.4GHz 射频 SoC | ACTIVE | 2.4GHz | Protocol Processor |  | -83
CC8531 | 用于无线数字音频流的 PurePath™ 无线 2.4GHz 射频 SoC | ACTIVE | 2.4GHz | Protocol Processor |  | -83
TRF1600 | 超低功耗且高达 2GHz 的真 RMS 功率检测器（RMS 至 DC 转换） | PREVIEW | 低于 1GHz |  |  |  | 13