## Sheet1
Part Number | Description | Status | SubFamily | CLA | 12-bit A/D (#Channels) | Frequency(MHz) | Peak MMACS | RAM(KB) | OTP ROM(KB) | Flash(KB) | PWM(Ch) | CAP/QEP | ADC | ADC Conversion Time(ns) | I2C | UART(SCI) | SPI | CAN | Timers | GPIO | Core Supply (Volts) | IO Supply(V) | Approx. Price (US$) | CPU | FPU | Operating Temperature Range (°C) | VCU
TMS320F28069PZ | Piccolo 微处理器 | ACTIVE | 28x Piccolo™ 系列 | 1 | 16 | 80 | 80 | 100 | 2 | 256 | 19 | 7月2日 | 12-bit | 325 | 1 | 2 | 2 | 1 | 3 32-Bit GP, 1 WD | 54 | 1.8 | 3.3 | 8.45 ¦ 1ku | C28x | Yes | -40 to 85 | Yes
TMS320F28069PN | Piccolo 微处理器 | ACTIVE | 28x Piccolo™ 系列 | 1 | 12 | 80 | 80 | 100 | 2 | 256 | 19 | 7/2 | 12-bit | 325 | 1 | 1 | 2 | 1 | 3 32-Bit GP, 1 WD | 54 | 1.8 | 3.3 | 7.90 ¦ 1ku | C28x | Yes | -40 to 85 | Yes
TMS320F28068PZ | Piccolo 微处理器 | PREVIEW | 28x Piccolo™ 系列 |  | 16 | 80 | 80 | 100 | 2 | 256 | 15 | 7/2 | 12-bit | 325 | 1 | 2 | 2 | 1 | 3 32-Bit GP, 1 WD | 40 | 1.8 | 3.3 |  | C28x | Yes |  | Yes
TMS320F28068PN | Piccolo 微处理器 | PREVIEW | 28x Piccolo™ 系列 |  | 12 | 80 | 80 | 100 | 2 | 256 | 15 | 7/2 | 12-bit | 325 | 1 | 1 | 2 | 1 | 3 32-Bit GP, 1 WD | 40 | 1.8 | 3.3 |  | C28x | Yes |  | Yes
TMS320F28067PN | Piccolo 微处理器 | PREVIEW | 28x Piccolo™ 系列 |  | 12 | 80 | 80 | 100 | 2 | 256 | 19 | 7/2 | 12-bit | 325 | 1 | 1 | 2 | 1 | 3 32-Bit GP, 1 WD | 54 | 1.8 | 3.3 |  | C28x | Yes
TMS320F28067PZ | Piccolo 微处理器 | PREVIEW | 28x Piccolo™ 系列 |  | 16 | 80 | 80 | 100 | 2 | 256 | 19 | 7/2 | 12-bit | 325 | 1 | 2 | 2 | 1 | 3 32-Bit GP, 1 WD | 54 | 1.8 | 3.3 |  | C28x | Yes
TMS320F28066PN | Piccolo 微处理器 | PREVIEW | 28x Piccolo™ 系列 |  | 12 | 80 | 80 | 68 | 2 | 256 | 15 | 7/2 | 12-bit | 325 | 1 | 1 | 2 | 1 | 3 32-Bit GP, 1 WD | 40 | 1.8 | 3.3 |  | C28x | Yes
TMS320F28066PZ | Piccolo 微处理器 | PREVIEW | 28x Piccolo™ 系列 |  | 16 | 80 | 80 | 68 | 2 | 256 | 15 | 7/2 | 12-bit | 325 | 1 | 2 | 2 | 1 | 3 32-Bit GP, 1 WD | 40 | 1.8 | 3.3 |  | C28x | Yes
TMS320F28065PN | Piccolo 微处理器 | PREVIEW | 28x Piccolo™ 系列 | 1 | 12 | 80 | 80 | 100 | 2 | 128 | 19 | 7/2 | 12-bit | 325 | 1 | 1 | 2 | 1 | 3 32-Bit GP, 1 WD | 54 | 1.8 | 3.3 |  | C28x | Yes |  | Yes
TMS320F28065PZ | Piccolo 微处理器 | PREVIEW | 28x Piccolo™ 系列 | 1 | 16 | 80 | 80 | 100 | 2 | 128 | 19 | 7/2 | 12-bit | 325 | 1 | 2 | 2 | 1 | 3 32-Bit GP, 1 WD | 54 | 1.8 | 3.3 |  | C28x | Yes |  | Yes
TMS320F28064PN | Piccolo 微处理器 | PREVIEW | 28x Piccolo™ 系列 |  | 12 | 80 | 80 | 100 | 2 | 128 | 15 | 7/2 | 12-bit | 325 | 1 | 1 | 2 | 1 | 3 32-Bit GP, 1 WD | 40 | 1.8 | 3.3 |  | C28x | Yes |  | Yes
TMS320F28064PZ | Piccolo 微处理器 | PREVIEW | 28x Piccolo™ 系列 |  | 16 | 80 | 80 | 100 | 2 | 128 | 15 | 7/2 | 12-bit | 325 | 1 | 2 | 2 | 1 | 3 32-Bit GP, 1 WD | 40 | 1.8 | 3.3 |  | C28x | Yes |  | Yes
TMS320F28063PZ | Piccolo 微处理器 | PREVIEW | 28x Piccolo™ 系列 |  | 16 | 80 | 80 | 68 | 2 | 128 | 19 | 7/2 | 12-bit | 325 | 1 | 2 | 2 | 1 | 3 32-Bit GP, 1 WD | 54 | 1.8 | 3.3 |  | C28x | Yes
TMS320F28063PN | Piccolo 微处理器 | PREVIEW | 28x Piccolo™ 系列 |  | 12 | 80 | 80 | 68 | 2 | 128 | 19 | 7/2 | 12-bit | 325 | 1 | 1 | 2 | 1 | 3 32-Bit GP, 1 WD | 54 | 1.8 | 3.3 |  | C28x | Yes
TMS320F28062PN | Piccolo 微处理器 | PREVIEW | 28x Piccolo™ 系列 |  | 12 | 80 | 80 | 52 | 2 | 128 | 15 | 7/2 | 12-bit | 325 | 1 | 1 | 2 | 1 | 3 32-Bit GP, 1 WD | 40 | 1.8 | 3.3 |  | C28x | Yes
TMS320F28062PZ | Piccolo 微处理器 | PREVIEW | 28x Piccolo™ 系列 |  | 16 | 80 | 80 | 52 | 2 | 128 | 15 | 7/2 | 12-bit | 325 | 1 | 2 | 2 | 1 | 3 32-Bit GP, 1 WD | 40 | 1.8 | 3.3 |  | C28x | Yes
TMS320F28035PAG | Piccolo 微处理器 | ACTIVE | 28x Piccolo™ 系列 | 1 | 14 | 60 | 60 | 20 | 2 | 128 | 12 | 1/1 | 12-Bit | 217 | 1 | 1 | 1 | 1 | 3 32-Bit GP, 1 WD | 33 | 1.8 | 3.3 | 4.80 ¦ 1ku | C28x |  | -40 to 105, -40 to 125
TMS320F28035PN | Piccolo 微处理器 | ACTIVE | 28x Piccolo™ 系列 | 1 | 16 | 60 | 60 | 20 | 2 | 128 | 14 | 1/1 | 12-Bit | 217 | 1 | 1 | 2 | 1 | 3 32-Bit GP, 1 WD | 45 | 1.8 | 3.3 | 4.95 ¦ 1ku | C28x |  | -40 to 105, -40 to 125, -40 to 85
TMS320F28034PN | Piccolo 微处理器 | ACTIVE | 28x Piccolo™ 系列 |  | 16 | 60 | 60 | 20 | 2 | 128 | 14 | 1/1 | 12-Bit | 217 | 1 | 1 | 2 | 1 | 3 32-Bit GP, 1 WD | 45 | 1.8 | 3.3 | 4.20 ¦ 1ku | C28x |  | -40 to 105, -40 to 125
TMS320F28034PAG | Piccolo 微处理器 | ACTIVE | 28x Piccolo™ 系列 |  | 14 | 60 | 60 | 20 | 2 | 128 | 12 | 1/1 | 12-Bit | 217 | 1 | 1 | 1 | 1 | 3 32-Bit GP, 1 WD | 33 | 1.8 | 3.3 | 4.05 ¦ 1ku | C28x |  | -40 to 105, -40 to 125
TMS320F28033PAG | Piccolo 微处理器 | ACTIVE | 28x Piccolo™ 系列 | 1 | 14 | 60 | 60 | 20 | 2 | 64 | 12 | 1/1 | 12-Bit | 217 | 1 | 1 | 1 | 1 | 3 32-Bit GP, 1 WD | 33 | 1.8 | 3.3 | 4.45 ¦ 1ku | C28x |  | -40 to 105, -40 to 125
TMS320F28033PN | Piccolo 微处理器 | ACTIVE | 28x Piccolo™ 系列 | 1 | 16 | 60 | 60 | 20 | 2 | 64 | 14 | 1/1 | 12-Bit | 217 | 1 | 1 | 2 | 1 | 3 32-Bit GP, 1 WD | 45 | 1.8 | 3.3 | 4.60 ¦ 1ku | C28x |  | -40 to 105, -40 to 125
TMS320F28032PN | Piccolo 微处理器 | ACTIVE | 28x Piccolo™ 系列 |  | 16 | 60 | 60 | 20 | 2 | 64 | 14 | 1/1 | 12-Bit | 217 | 1 | 1 | 2 | 1 | 3 32-Bit GP, 1 WD | 45 | 1.8 | 3.3 | 3.95 ¦ 1ku | C28x |  | -40 to 105, -40 to 125
TMS320F28032PAG | Piccolo 微处理器 | ACTIVE | 28x Piccolo™ 系列 |  | 14 | 60 | 60 | 20 | 2 | 64 | 12 | 1/1 | 12-Bit | 217 | 1 | 1 | 1 | 1 | 3 32-Bit GP, 1 WD | 33 | 1.8 | 3.3 | 3.80 ¦ 1ku | C28x |  | -40 to 105, -40 to 125
TMS320F28031PN | Piccolo 微处理器 | ACTIVE | 28x Piccolo™ 系列 |  | 16 | 60 | 60 | 16 | 2 | 64 | 14 | 1/1 | 12-Bit | 500 | 1 | 1 | 2 | 1 | 3 32-Bit GP, 1 WD | 45 | 1.8 | 3.3 | 3.40 ¦ 1ku | C28x |  | -40 to 125, -40 to 105
TMS320F28031PAG | Piccolo 微处理器 | ACTIVE | 28x Piccolo™ 系列 |  | 14 | 60 | 60 | 16 | 2 | 64 | 12 | 1/1 | 12-Bit | 500 | 1 | 1 | 1 | 1 | 3 32-Bit GP, 1 WD | 33 | 1.8 | 3.3 | 3.25 ¦ 1ku | C28x |  | -40 to 125, -40 to 105
TMS320F28030PN | Piccolo 微处理器 | ACTIVE | 28x Piccolo™ 系列 |  | 16 | 60 | 60 | 12 | 2 | 32 | 14 | 1/1 | 12-Bit | 500 | 1 | 1 | 2 | 1 | 3 32-Bit GP, 1 WD | 45 | 1.8 | 3.3 | 3.20 ¦ 1ku | C28x |  | -40 to 105, -40 to 125
TMS320F28030PAG | Piccolo 微处理器 | ACTIVE | 28x Piccolo™ 系列 |  | 14 | 60 | 60 | 12 | 2 | 32 | 12 | 1/1 | 12-Bit | 500 | 1 | 1 | 1 | 1 | 3 32-Bit GP, 1 WD | 33 | 1.8 | 3.3 | 3.05 ¦ 1ku | C28x |  | -40 to 105, -40 to 125
TMS320F28027PT | Piccolo 微处理器 | ACTIVE | 28x Piccolo™ 系列 |  | 13 | 60 | 60 | 12 | 2 | 64 | 8 | 1/0 | 12-Bit | 217 | 1 | 1 | 1 |  | 3 32-Bit GP, 1 WD | 22 | 1.8 | 3.3 | 3.15 ¦ 1ku | C28x |  | -40 to 105, -40 to 125
TMS320F28027DA | Piccolo 微处理器 | ACTIVE | 28x Piccolo™ 系列 |  | 7 | 60 | 60 | 12 | 2 | 64 | 8 | 1/0 | 12-Bit | 217 | 1 | 1 | 1 |  | 3 32-Bit GP, 1 WD | 20 | 1.8 | 3.3 | 3.05 ¦ 1ku | C28x |  | -40 to 105, -40 to 125
TMS320F28026PT | Piccolo 微处理器 | ACTIVE | 28x Piccolo™ 系列 |  | 13 | 60 | 60 | 12 | 2 | 32 | 8 | 1/0 | 12-Bit | 217 | 1 | 1 | 1 |  | 3 32-Bit GP, 1 WD | 22 | 1.8 | 3.3 | 3.00 ¦ 1ku | C28x |  | -40 to 105, -40 to 125
TMS320F28026DA | Piccolo 微处理器 | ACTIVE | 28x Piccolo™ 系列 |  | 7 | 60 | 60 | 12 | 2 | 32 | 8 | 1/0 | 12-Bit | 217 | 1 | 1 | 1 |  | 3 32-Bit GP, 1 WD | 20 | 1.8 | 3.3 | 2.90 ¦ 1ku | C28x |  | -40 to 105, -40 to 125
TMS320F28023PT | Piccolo 微处理器 | ACTIVE | 28x Piccolo™ 系列 |  | 13 | 50 | 50 | 12 | 2 | 64 | 8 | 1/0 | 12-Bit | 325 | 1 | 1 | 1 |  | 3 32-Bit GP, 1 WD | 22 | 1.8 | 3.3 | 2.75 ¦ 1ku | C28x |  | -40 to 105, -40 to 125
TMS320F28023DA | Piccolo 微处理器 | ACTIVE | 28x Piccolo™ 系列 |  | 7 | 50 | 50 | 12 | 2 | 64 | 8 | 1/0 | 12-Bit | 325 | 1 | 1 | 1 |  | 3 32-Bit GP, 1 WD | 20 | 1.8 | 3.3 | 2.65 ¦ 1ku | C28x |  | -40 to 105, -40 to 125
TMS320F28022PT | Piccolo 微处理器 | ACTIVE | 28x Piccolo™ 系列 |  | 13 | 50 | 50 | 12 | 2 | 32 | 8 | 1/0 | 12-Bit | 325 | 1 | 1 | 1 |  | 3 32-Bit GP, 1 WD | 22 | 1.8 | 3.3 | 2.60 ¦ 1ku | C28x |  | -40 to 105, -40 to 125
TMS320F28022DA | Piccolo 微处理器 | ACTIVE | 28x Piccolo™ 系列 |  | 7 | 50 | 50 | 12 | 2 | 32 | 8 | 1/0 | 12-Bit | 325 | 1 | 1 | 1 |  | 3 32-Bit GP, 1 WD | 20 | 1.8 | 3.3 | 2.50 ¦ 1ku | C28x |  | -40 to 105, -40 to 125
TMS320F28021DA | Piccolo 微处理器 | ACTIVE | 28x Piccolo™ 系列 |  | 7 | 40 | 40 | 10 | 2 | 64 | 8 | 1/0 | 12-Bit | 500 | 1 | 1 | 1 |  | 3 32-Bit GP, 1 WD | 20 | 1.8 | 3.3 | 2.40 ¦ 1ku | C28x |  | -40 to 105, -40 to 125
TMS320F28021PT | Piccolo 微处理器 | ACTIVE | 28x Piccolo™ 系列 |  | 13 | 40 | 40 | 10 | 2 | 64 | 8 | 1/0 | 12-Bit | 500 | 1 | 1 | 1 |  | 3 32-Bit GP, 1 WD | 22 | 1.8 | 3.3 | 2.50 ¦ 1ku | C28x |  | -40 to 105, -40 to 125
TMS320F280200DA | Piccolo 微处理器 | ACTIVE | 28x Piccolo™ 系列 |  | 7 | 40 | 40 | 6 | 2 | 16 | 8 | 0/0 | 12-Bit | 500 | 1 | 1 | 1 |  | 3 32-Bit GP, 1 WD | 20 | 1.8 | 3.3 | 2.00 ¦ 1ku | C28x |  | -40 to 105, -40 to 125
TMS320F280200PT | Piccolo 微处理器 | ACTIVE | 28x Piccolo™ 系列 |  | 13 | 40 | 40 | 6 | 2 | 16 | 8 | 0/0 | 12-Bit | 500 | 1 | 1 | 1 |  | 3 32-Bit GP, 1 WD | 22 | 1.8 | 3.3 | 2.10 ¦ 1ku | C28x
TMS320F28020PT | Piccolo 微处理器 | ACTIVE | 28x Piccolo™ 系列 |  | 13 | 40 | 40 | 6 | 2 | 32 | 8 | 1/0 | 12-Bit | 500 | 1 | 1 | 1 |  | 3 32-Bit GP, 1 WD | 22 | 1.8 | 3.3 | 2.30 ¦ 1ku | C28x
TMS320F28020DA | Piccolo 微处理器 | ACTIVE | 28x Piccolo™ 系列 |  | 7 | 40 | 40 | 6 | 2 | 32 | 8 | 1/0 | 12-Bit | 500 | 1 | 1 | 1 |  | 3 32-Bit GP, 1 WD | 20 | 1.8 | 3.3 | 2.20 ¦ 1ku | C28x