## Sheet1
Part Number | Description | Status | SubFamily | Number of Channels | Slew Rate(Typ)(V/us) | CMRR(Min)(dB) | GBW(Typ)(MHz) | Total Supply Voltage (V)(Min)(+5V=5, +/-5V=10) | Total Supply Voltage (V)(Max)(+5V=5, +/-5V=10) | Vn at 1kHz(Typ)(nV/rtHz) | VIO (25 deg C)(Max)(mV) | IIB(Max)(pA) | Io(Typ)(mA) | Shutdown | Iq per channel(Max)(mA) | Rail-Rail | Pin/Package | Approx. Price (US$)
ACF2101 | 低噪声、双交换式集成器 | ACTIVE | 低输入偏置电流/FET 输入 | 2 | 3 |  | 2 | [9 empty] | 24SOIC | 17.55 ¦ 1ku
AFE031 | 电力线通信模拟前端 | PREVIEW | 高输出电流 | [9 empty] | 1500
BUF01900 | 用于 VCOM 调节的参考电压生成器 | ACTIVE | LCD 伽马缓冲器 | 1 | [12 empty] | 8TSSOP, 10SON | 0.95 ¦ 1ku
BUF01901 | 用于 Vcom 调节的基准电压生成器 | ACTIVE | LCD 伽马缓冲器 | 12, 16, 20 | [12 empty] | 10SON, 8TSSOP | 0.80 ¦ 1ku
BUF04701 | 4 通道 12V CMOS 缓冲放大器 | ACTIVE | LCD 伽马缓冲器 | 4 | [12 empty] | 10MSOP, 14TSSOP | 1.65 ¦ 1ku
BUF05703 | 4 通道 LCD 伽玛校正缓冲器 +Vcom | ACTIVE | LCD 伽马缓冲器 | 4, 6 | [12 empty] | 14TSSOP | 0.35 ¦ 1ku
BUF05704 | 18V 电源多通道伽玛校正缓冲器 | ACTIVE | LCD 伽马缓冲器 | [13 empty] | 14HTSSOP | 0.35 ¦ 1ku
BUF06703 | 5 通道 LCD 伽玛校正缓冲器 +Vcom | ACTIVE | LCD 伽马缓冲器 | 4, 6 | [12 empty] | 16TSSOP | 0.45 ¦ 1ku
BUF06704 | 18V 电源多通道伽玛校正缓冲器 | ACTIVE | LCD 伽马缓冲器 | 4, 6, 10 | [12 empty] | 16HTSSOP | 0.45 ¦ 1ku
BUF07702 | 6 通道 LCD 伽玛校正缓冲器 +1 Vcom | ACTIVE | LCD 伽马缓冲器 | 6, 10 | [12 empty] | 20HTSSOP | 0.50 ¦ 1ku
BUF07703 | 6 通道 LCD 伽玛校正缓冲器 +Vcom | ACTIVE | LCD 伽马缓冲器 | 4, 6 | [12 empty] | 20HTSSOP | 0.50 ¦ 1ku
BUF07704 | 6 通道 LCD 伽玛校正缓冲器 +1 Vcom | ACTIVE | LCD 伽马缓冲器 | 4, 6, 10 | [12 empty] | 20HTSSOP | 0.50 ¦ 1ku
BUF08630 | 具有可调节增益 Vcom 和 1/2 AVDD 拓扑的可编程伽马电压发生器 | ACTIVE | LCD 伽马缓冲器 | 9 | [12 empty] | 20VQFN | 2.00 ¦ 1ku
BUF08800 | Programmable Reference Generator with Digital Gate-Voltage Adjustment | ACTIVE | LCD 伽马缓冲器 | 7, 8 | [12 empty] | 20HTSSOP | 1.25 ¦ 1ku
BUF08821 | 可编程伽马电压生成器和具有集成的 2 组存储器的 Vcom 校准器 | ACTIVE | LCD 伽马缓冲器 | [13 empty] | 20HTSSOP | 1.90 ¦ 1ku
BUF08832 | 可编程伽马电压发生器和具有集成的 2 组存储器的高转换率 Vcom 校准器 | ACTIVE | LCD 伽马缓冲器 | [13 empty] | 20HTSSOP | 1.90 ¦ 1ku
BUF11702 | 10+1 通道大电流缓冲器 | ACTIVE | LCD 伽马缓冲器 | 6, 10 | [12 empty] | 28HTSSOP | 0.85 ¦ 1ku
BUF11704 | 18V 电源多通道伽马校正缓冲器 | ACTIVE | LCD 伽马缓冲器 | 10, 6, 4 | [12 empty] | 28HTSSOP | 0.80 ¦ 1ku
BUF11705 | 22V 电源 10+1 通道伽玛校正缓冲器 | ACTIVE | LCD 伽马缓冲器 | 10 | [12 empty] | 28HTSSOP | 0.80 ¦ 1ku
BUF12800 | 用于 LCD 伽马校正的参考电压生成器 | ACTIVE | LCD 伽马缓冲器 | 12 | [12 empty] | 24HTSSOP | 1.95 ¦ 1ku
BUF12840 | 12 通道伽玛缓冲器，带两个存储器组 | ACTIVE | LCD 伽马缓冲器 | 12 | [12 empty] | 24VQFN | 2.10 ¦ 1ku
BUF16820 | 具有可编程误差阻抗计算工具的 14 通道伽马电压生成器 | ACTIVE | LCD 伽马缓冲器 | 14 | [12 empty] | 32HTSSOP | 2.55 ¦ 1ku
BUF16821 | 可编程伽马电压生成器和具有集成的 2 组存储器的 Vcom 校准器 | ACTIVE | LCD 伽马缓冲器 | [13 empty] | 28HTSSOP | 2.15 ¦ 1ku
BUF18830 | 具有两个高转换率 VCOM 的可编程伽马电压发生器 | PREVIEW | LCD 伽马缓冲器 | 20 | [12 empty] | 38VQFN
BUF20800 | 具有两个可编程 VCOM 通道的 18 通道伽马电压生成器 | ACTIVE | LCD 伽马缓冲器 | 2, 18 | [12 empty] | 38HTSSOP | 2.95 ¦ 1ku
BUF20820 | 具有两个可编程 Vcom 通道的 18 通道伽马电压生成器 | ACTIVE | LCD 伽马缓冲器 | 2, 18 | [12 empty] | 38HTSSOP | 3.25 ¦ 1ku
BUF22821 | 可编程伽马电压生成器和具有集成的 2 组存储器的 Vcom 校准器 | ACTIVE | LCD 伽马缓冲器 | 22 | [12 empty] | 38HTSSOP | 3.25 ¦ 1ku
IVC102 | 精密交换式集成器互阻抗放大器 | ACTIVE | 低输入偏置电流/FET 输入 | 1 | 3 |  | 2 | [9 empty] | 14SOIC | 4.55 ¦ 1ku
LMV822-Q1 | 汽车类双路低压 RRO 运算放大器 | ACTIVE | 宽带 | 2 |  |  | 5 |  | 5.5 |  |  | 100000 |  |  | 0.4 | Out | 8MSOP | 0.45 ¦ 1ku
LT1013AM | 双路精密运算放大器 | HiRel | 低偏移电压 | 2 | 0.4 | 100 |  | 4 | 44 | 22 | 0.15 | 20000 |  |  | 0.5 |  | 20LCCC, 8CDIP | 12.26 ¦ 1ku
ACTIVE
LT1013M | 双路精密运算放大器 | HiRel | 低偏移电压 | 2 | 0.4 | 97 |  | 4 | 44 | 22 | 0.3 | 30000 |  |  | 0.55 |  | 20LCCC, 8CDIP
ACTIVE
MC33078-EP | 增强型产品双路高速低噪声运算放大器 | HiRel | 宽带 | 2 | 7 | 80 | 16 | [9 empty] | 8SOIC
ACTIVE
OP27 | 低噪声精密高速运算放大器 | HiRel | 低偏移电压 | 1 | 2.8 | 100 | 8 | 8 | 44 | 4.5 | 0.1 | 80000 |  |  |  |  | 20LCCC, 8CDIP
ACTIVE
OPA27 | 超低噪声精度运算放大器 | ACTIVE | 低偏移电压 | 1 | 1.9 | 100 | 8 | 8 | 44 | 3.2 | 0.1 | 80000 |  |  | 5.7 |  | 8PDIP, 8SOIC | 1.15 ¦ 1ku
OPA37 | 超低噪声精密运算放大器 | ACTIVE | 低偏移电压 | 1 | 11.9 | 100 | 63 | 8 | 44 | 3.2 | 0.1 | 80000 |  |  | 5.7 |  | 8PDIP, 8SOIC | 1.20 ¦ 1ku
OPA121 | 低成本的精密差动运算放大器 | ACTIVE | 低噪声 | 1 | 2 | 82 | 2 | 10 | 36 | 10 | 3 | 10 |  |  | 4.5 |  | 8SOIC | 5.10 ¦ 1ku
OPA124 | 低噪声的精密差动运算放大器 | ACTIVE | 低偏移电压 | 1 | 1.6 | 94 | 1.5 | 10 | 36 | 8 | 0.5 | 2 |  |  | 3.5 |  | 8SOIC | 3.95 ¦ 1ku
OPA129 | 超低偏置电流差动运算放大器 | ACTIVE | 低输入偏置电流/FET 输入 | 1 | 2.5 | 80 | 1 | 10 | 36 | 17 | 2 | 0.1 |  |  | 1.8 |  | 8SOIC | 3.20 ¦ 1ku
OPA131 | 通用 FET- 输入运算放大器 | ACTIVE | 低噪声 | 1 | 10 | 80 | 4 | 9 | 36 | 15 | 0.75 | 50 |  |  | 1.75 |  | 8SOIC | 0.75 ¦ 1ku
OPA132 | 高速 FET 输入运算放大器 | ACTIVE | 低偏移电压 | 1 | 20 | 96 | 8 | 5 | 36 | 8 | 0.5 | 50 |  |  | 4.8 |  | 8SOIC | 1.45 ¦ 1ku
OPA134 | SoundPlus(TM) 高性能音频运算放大器 | ACTIVE | 宽带 | 1 | 20 | 85 | 8 | 5 | 36 | 8 | 2 | 100 |  |  | 5 |  | 8PDIP, 8SOIC | 1.10 ¦ 1ku
OPA134 | SoundPlus(TM) 高性能音频运算放大器 | ACTIVE | 精密放大器
OPA140 | 11MHz 单电源、低噪声、精密轨至轨输出 JFET 放大器 | ACTIVE | 低输入偏置电流/FET 输入 | 1 | 20 | 126 | 11 | 4.5 | 36 | 5.1 | 0.12 | 10 | 36 |  | 2 | Out | 8MSOP, 8SOIC, 5SOT-23 | 1.55 ¦ 1ku
OPA141 | 10MHz 单电源低噪声 JFET 精密放大器 | ACTIVE | 低输入偏置电流/FET 输入 | 1 | 20 | 120 | 10 | 4.5 | 36 | 6.5 | 3.5 | 20 | 25 |  | 2.3 | Out | 8MSOP, 8SOIC | 0.85 ¦ 1ku
OPA171 | 采用微型封装的 36V 通用低功耗 RRO 运算放大器 | ACTIVE | 低功耗 | 1 | 1.5 | 104 | 3 | 2.7 | 36 | 14 | 1.8 | 15 | 25 |  | 0.595 | Out | 5SOT, 5SOT-23, 8SOIC | 0.40 ¦ 1ku
OPA177 | 精密运算放大器 | ACTIVE | 低偏移电压 | 1 | 0.3 | 130 | 0.6 | 6 | 36 | 7.5 | 0.025 | 2000 |  |  | 2 |  | 8PDIP, 8SOIC | 1.00 ¦ 1ku
OPA209 | 2.2nV/rtHz、18MHz、36V RRO 精密运算放大器 | ACTIVE | 低噪声 | 1 | 6.4 | 120 | 18 | 4.5 | 36 | 2.2 | 0.15 | 4500 | 45 |  | 2.5 | Out | 5SOT-23, 8MSOP, 8SOIC | 0.95 ¦ 1ku
OPA211 | 1.1nV/(sqrt)Hz Noise, Low Power, Precision Operational Amplifier in DFN-8 Pkg | ACTIVE | 宽带 | 1 | 27 | 114 | 45 | 4.5 | 36 | 1.1 | 0.05 | 125000 |  |  | 4.5 | Out | 8MSOP, 8SOIC, 8SON | 5.15 ¦ 1ku
OPA211 | 1.1nV/(sqrt)Hz Noise, Low Power, Precision Operational Amplifier in DFN-8 Pkg | ACTIVE | 低噪声 | 1 | 27 | 114 | 45 | 4.5 | 36 | 1.1 | 0.05 | 125000 |  |  | 4.5 | Out | 8MSOP, 8SOIC, 8SON | 5.15 ¦ 1ku
OPA211 | 1.1nV/(sqrt)Hz Noise, Low Power, Precision Operational Amplifier in DFN-8 Pkg | ACTIVE | 低偏移电压 | 1 | 27 | 114 | 45 | 4.5 | 36 | 1.1 | 0.05 | 125000 |  |  | 4.5 | Out | 8MSOP, 8SOIC, 8SON | 5.15 ¦ 1ku
OPA211 | 1.1nV/(sqrt)Hz Noise, Low Power, Precision Operational Amplifier in DFN-8 Pkg | ACTIVE | 高电压 | 1 | 27 | 114 | 45 | 4.5 | 36 | 1.1 | 0.05 | 125000 |  |  | 4.5 |  | 8MSOP, 8SOIC, 8SON | 5.15 ¦ 1ku
OPA211-HT | 高温 1.1nV/rtHz 噪声、低功耗精密运算放大器 | HiRel | 低噪声 | 1 | 27 | 113 | 45 | 4.5 | 36 | 1.1 |  | 250000 |  |  | 7.5 | Out | 8CFP
ACTIVE
OPA211A | 1.1nV/rtHz 噪声、低功耗精密运算放大器 | ACTIVE | 低噪声 | 1 | 27 | 114 | 45 | 4.5 | 36 | 1.1 | 0.125 | 175000 |  |  | 4.5 | Out | 8MSOP, 8SOIC, 8SON | 3.45 ¦ 1ku
OPA227 | 高精度、低噪声运算放大器 | ACTIVE | 低偏移电压 | 1 | 2.3 | 120 | 8 | 5 | 36 | 3 | 0.75 | 10000 |  |  | 3.8 |  | 8PDIP, 8SOIC | 1.10 ¦ 1ku
OPA227 | 高精度、低噪声运算放大器 | ACTIVE | 精密放大器
OPA228 | 高精度低噪声运算放大器 | ACTIVE | 低偏移电压 | 1 | 11 | 120 | 33 | 5 | 36 | 3 | 0.75 | 10000 |  |  | 3.8 |  | 8PDIP, 8SOIC | 1.10 ¦ 1ku
OPA228 | 高精度低噪声运算放大器 | ACTIVE | 精密放大器
OPA234 | 低功耗、精密单电源运算放大器 | ACTIVE | 低偏移电压 | 1 | 0.2 | 91 | 0.35 | 2.7 | 36 | 25 | 0.1 | 25000 |  |  | 0.3 | Out | 8MSOP, 8SOIC | 1.05 ¦ 1ku
OPA241 | 单电源、微功耗运算放大器 | ACTIVE | 低偏移电压 | 1 | 0.01 | 80 | 0.035 | 2.7 | 36 | 45 | 0.25 | 20000 |  |  | 0.03 | Out | 8PDIP, 8SOIC | 1.15 ¦ 1ku
OPA244 | 微功耗单电源运算放大器 MicroAmplifier(TM) 系列 | ACTIVE | 低功耗 | 1 | 0.1 | 84 | 0.43 | 2.2 | 36 | 22 | 1.5 | 25000 |  |  | 0.06 | Out | 5SOT-23, 8PDIP, 8SOIC | 0.50 ¦ 1ku
OPA251 | 单电源、微功耗运算放大器 | ACTIVE | 低偏移电压 | 1 | 0.01 | 100 | 0.035 | 2.7 | 36 | 45 | 0.25 | 20000 |  |  | 0.038 | Out | 8PDIP, 8SOIC | 1.15 ¦ 1ku
OPA277 | 高精度运算放大器 | ACTIVE | 低偏移电压 | 1 | 0.8 | 130 | 1 | 4 | 36 | 8 | 0.02 | 1000 |  |  | 0.825 |  | 8PDIP, 8SOIC, 8VSON | 0.85 ¦ 1ku
OPA300 | 高速低噪声单电源 CMOS 运算放大器 | ACTIVE | 宽带 | 1 | 80 | 66 | 150 | 2.7 | 5.5 | 40 | 5 | 5 | 70 |  | 12 | Out | 6SOT-23, 8SOIC | 0.75 ¦ 1ku
OPA301 | 低噪声高速 16 位精确 CMOS 运算放大器 | ACTIVE | 宽带 | 1 | 80 | 66 | 150 | 2.7 | 5.5 | 40 | 5 | 5 |  |  | 12 | Out | 5SOT-23, 8SOIC | 0.75 ¦ 1ku
OPA320 | 20MHz、0.9pA Ib、RRIO、精密 CMOS 运算放大器 | PREVIEW | 低输入偏置电流/FET 输入 | 1 | 10 | 100 | 20 | 1.8 | 5.5 | 8.5 | 0.15 | 0.9 | 65 |  | 1.6 | In, Out | 5SOT-23
OPA320 | 20MHz、0.9pA Ib、RRIO、精密 CMOS 运算放大器 | PREVIEW | 宽带 | 1 | 10 | 100 | 20 | 1.8 | 5.5 | 8.5 | 0.15 | 0.9 | 65 |  | 1.6 | In, Out | 5SOT-23
OPA322 | 具有关断状态的 20MHz、低噪声、1.8V RRIO、CMOS 运算放大器 | PREVIEW | 宽带 | 1 | 10 | 90 | 20 | 1.8 | 5.5 | 8.5 | 2 | 10 | 65 |  | 1.8 | In, Out | 5SOT-23, 6SOT-23
OPA330 | 1.8V、35µA、微功耗、精密、零漂移 CMOS 运算放大器 | ACTIVE | 低功耗 | 1 | 0.16 | 100 | 0.35 | 1.8 | 5.5 | 55 | 0.05 | 500 |  |  | 0.035 | In, Out | 5DSBGA, 5SC70, 5SOT-23, 8SOIC | 0.45 ¦ 1ku
OPA333 | 1.8V、17µA、微功耗、精密、零漂移 CMOS 运算放大器 | ACTIVE | 低偏移电压 | 1 | 0.16 | 106 | 0.35 | 1.8 | 5.5 | 55 | 0.01 | 200 |  |  | 0.025 | In, Out | 5SOT-23, 5SC70, 8SOIC | 0.95 ¦ 1ku
OPA333-Q1 | 汽车类 1.8V 输入电压、17uA 偏移电流、2uV 偏移电压的微功耗 CMOS 零漂移系列运算放大器 | ACTIVE | 低偏移电压 |  | 0.16 | 106 | 0.35 | 1.8 | 5.5 | 55 | 0.01 | 200 |  |  | 0.025 | In, Out | 5SOT-23 | 1.15 ¦ 1ku
OPA334 | 最大漂移 0.05uV/℃ 的单电源 CMOS 运算放大器 | ACTIVE | 低偏移电压 | 1 | 1.6 | 110 | 2 | 2.7 | 5.5 | 62 | 0.005 | 200 |  |  | 0.35 | Out | 6SOT-23 | 1.00 ¦ 1ku
OPA335 | 最大漂移 0.05uV/℃ 的单电源 CMOS 运算放大器 | ACTIVE | 低偏移电压 | 1 | 1.6 | 110 | 2 | 2.7 | 5.5 | 62 | 0.005 | 200 |  |  | 0.35 | Out | 5SOT-23, 8SOIC | 1.00 ¦ 1ku
OPA336 | MicroAmplifier(TM) 系列单电源、微功耗 CMOS 运算放大器 | ACTIVE | 低偏移电压 | 1 | 0.03 | 80 | 0.1 | 2.3 | 5.5 | 40 | 0.125 | 10 |  |  | 0.032 | Out | 5SOT-23, 8SOIC | 0.40 ¦ 1ku
OPA336-EP | 增强型产品 Microamplifier(Tm) 单电源、微功耗 Cmos 运算放大器 | HiRel | 低输入偏置电流/FET 输入 | 1 | 0.03 | 76 | 0.1 | 2.3 | 5.5 | 40 |  | 10 |  |  | 0.035 | Out | 5SOT-23
ACTIVE
OPA337 | MicroAmplifier(TM) 系列微型单电源 CMOS 运算放大器 | ACTIVE | 低输入偏置电流/FET 输入 | 1 | 1.2 | 74 | 3 | 2.7 | 5.5 | 26 | 3 | 10 |  |  | 1 | Out | 5SOT-23, 8MSOP, 8PDIP, 8SOIC | 0.43 ¦ 1ku
OPA338 | MicroAmplifier(TM) 系列微型单电源 CMOS 运算放大器 | ACTIVE | 宽带 | 1 | 4.6 | 74 | 12.5 | 2.7 | 5.5 | 26 | 3 | 10 |  |  | 1 | Out | 5SOT-23, 8SOIC | 0.55 ¦ 1ku
OPA340 | MicroAmplifier(TM) 系列单电源轨至轨运算放大器 | ACTIVE | 低偏移电压 | 1 | 6 | 80 | 5.5 | 2.7 | 5.5 | 25 | 0.5 | 10 |  |  | 0.95 | In, Out | 5SOT-23, 8PDIP, 8SOIC | 0.95 ¦ 1ku
OPA340-EP | MicroAmplifier™ 系列单电源轨至轨运算放大器 | HiRel | 低偏移电压 | 1 | 6 | 78 | 5.5 | 2.7 | 5.5 |  | 0.5 | 500 |  |  | 0.95 | In, Out | 5SOT-23
ACTIVE
OPA341 | 单路 5.5MHz RRIO 低功耗（具有关断状态的 OPA343） | ACTIVE | 宽带 | 1 | 6 | 76 | 5.5 | 2.7 | 5.5 | 25 | 6 | 10 |  |  | 1 | In, Out | 6SOT-23, 8SOIC | 0.95 ¦ 1ku
OPA342 | MicroAmplifier(TM) 系列低成本低功耗轨至轨运算放大器 | ACTIVE | 低输入偏置电流/FET 输入 | 1 | 1 | 76 | 1 | 2.7 | 5.5 | 30 | 6 | 10 |  |  | 0.25 | In, Out | 5SOT-23, 8SOIC | 0.35 ¦ 1ku
OPA343 | MicroAmplifier(TM) 系列单电源轨至轨运算放大器 | ACTIVE | 宽带 | 1 | 6 | 74 | 5.5 | 2.5 | 5.5 | 25 | 8 | 10 |  |  | 1.25 | In, Out | 5SOT-23, 8SOIC | 0.65 ¦ 1ku
OPA344 | 低功耗单电源轨至轨运算放大器 MicroAmplifier(TM) 系列 | ACTIVE | 低输入偏置电流/FET 输入 | 1 | 0.8 | 76 | 1 | 2.5 | 5.5 | 32 | 1 | 10 |  |  | 0.25 | In, Out | 5SOT-23, 8PDIP, 8SOIC | 0.45 ¦ 1ku
OPA345 | 低功耗单电源轨至轨运算放大器 MicroAmplifier(TM) 系列 | ACTIVE | 低输入偏置电流/FET 输入 | 1 | 2 | 76 | 3 | 2.5 | 5.5 | 32 | 1 | 10 |  |  | 0.25 | In, Out | 5SOT-23, 8SOIC | 0.55 ¦ 1ku
OPA347 | 微功耗轨至轨运算放大器 | ACTIVE | 低输入偏置电流/FET 输入 | 1 | 0.17 | 70 | 0.35 | 2.3 | 5.5 | 60 | 6 | 10 |  |  | 0.034 | In, Out | 5SC70, 5SOT-23, 8PDIP, 8SOIC | 0.45 ¦ 1ku
OPA348 | 1MHz、45uA、RRIO、单路运算放大器 | ACTIVE | 低输入偏置电流/FET 输入 | 1 | 0.5 | 70 | 1 | 2.1 | 5.5 | 35 | 5 | 10 |  |  | 0.065 | In, Out | 5SC70, 5SOT-23, 8SOIC | 0.25 ¦ 1ku
OPA349 | 1uA 轨至轨 CMOS 运算放大器 | ACTIVE | 低输入偏置电流/FET 输入 | 1 | 0.02 | 52 | 0.065 | 1.8 | 5.5 | 300 | 10 | 10 |  |  | 0.002 | In, Out | 5SC70, 5SOT-23, 8SOIC | 0.45 ¦ 1ku
OPA350 | MicroAmplifier(TM) 系列高速单电源轨至轨运算放大器 | ACTIVE | 低偏移电压 | 1 | 22 | 74 | 38 | 2.7 | 5.5 | 18 | 0.5 | 10 |  |  | 7.5 | In, Out | 8MSOP, 8PDIP, 8SOIC | 1.15 ¦ 1ku
OPA350 | MicroAmplifier(TM) 系列高速单电源轨至轨运算放大器 | ACTIVE | 宽带 | 1 | 22 | 74 | 38 | 2.7 | 5.5 | 18 | 0.5 | 10 |  |  | 7.5 | In, Out | 8MSOP, 8PDIP, 8SOIC | 1.15 ¦ 1ku
OPA353 | MicroAmplifier(TM) 系列高速单电源轨至轨运算放大器 | ACTIVE | 宽带 | 1 | 22 | 76 | 44 | 2.7 | 5.5 | 18 | 8 | 10 |  |  | 8 | In, Out | 5SOT-23, 8SOIC | 1.00 ¦ 1ku
OPA363 | 具有关断状态的 1.8V、高 CMR、RRIO 运算放大器 | ACTIVE | 低偏移电压 | 1 | 5 | 74 | 7 | 1.8 | 5.5 | 17 | 0.5 | 10 |  |  | 0.75 | In, Out | 6SOT-23, 8SOIC | 0.60 ¦ 1ku
OPA364 | 1.8V、高 CMR、RRIO 运算放大器 | ACTIVE | 低偏移电压 | 1 | 5 | 74 | 7 | 1.8 | 5.5 | 17 | 0.5 | 10 |  |  | 0.75 | In, Out | 5SOT-23, 8SOIC | 0.60 ¦ 1ku
OPA365 | 2.2V、50MHz 低噪声单电源轨至轨运算放大器 | ACTIVE | 低噪声 | 1 | 25 | 100 | 50 | 2.2 | 5.5 | 13 | 0.2 | 10 |  |  | 5 | In, Out | 5SOT-23, 8SOIC | 0.65 ¦ 1ku
OPA365 | 2.2V、50MHz 低噪声单电源轨至轨运算放大器 | ACTIVE | 低偏移电压 | 1 | 25 | 100 | 50 | 2.2 | 5.5 | 13 | 0.2 | 10 |  |  | 5 | In, Out | 5SOT-23, 8SOIC | 0.65 ¦ 1ku
OPA365 | 2.2V、50MHz 低噪声单电源轨至轨运算放大器 | ACTIVE | 宽带 | 1 | 25 | 100 | 50 | 2.2 | 5.5 | 13 | 0.2 | 10 |  |  | 5 | In, Out | 5SOT-23, 8SOIC | 0.65 ¦ 1ku
OPA365-Q1 | 汽车类 2.2V、50MHz 低噪声单电源轨至轨运算放大器 | ACTIVE | 低偏移电压 | 1 | 25 | 100 | 50 | 2.2 | 5.5 | 13 | 0.2 | 10 |  |  | 5 | In, Out | 5SOT-23 | 0.80 ¦ 1ku
OPA369 | 1.8V 700nA 零交越轨至轨 I/O 运算放大器 | ACTIVE | 低功耗 | 1 | 0.005 | 100 | 0.012 | 1.8 | 5.5 | 290 | 0.75 | 50 | 10 |  | 0.0012 | In, Out | 5SC70 | 0.65 ¦ 1ku
OPA373 | 6.5MHz 585uA 轨至轨 I/O CMOS 运算放大器 | ACTIVE | 宽带 | 1 | 5 | 80 | 6.5 | 2.3 | 5.5 | 30 | 5 | 10 |  |  | 0.75 | In, Out | 6SOT-23, 8SOIC | 0.36 ¦ 1ku
OPA374 | 6.5MHz、585uA、轨至轨 I/O CMOS 运算放大器 | ACTIVE | 宽带 | 1 | 5 | 80 | 6.5 | 2.3 | 5.5 | 30 | 5 | 10 |  |  | 0.75 | In, Out | 5SOT-23, 8SOIC | 0.36 ¦ 1ku
OPA376 | 低噪声、低 IQ 精密运算放大器 | ACTIVE | 低噪声 | 1 | 2 | 76 | 5.5 | 2.2 | 5.5 | 7.5 | 0.025 | 10 | 30 |  | 0.95 | Out | 5SC70, 5SOT-23, 8SOIC | 0.65 ¦ 1ku
OPA376 | 低噪声、低 IQ 精密运算放大器 | ACTIVE | 低偏移电压 | 1 | 2 | 76 | 5.5 | 2.2 | 5.5 | 7.5 | 0.025 | 10 | 30 |  | 0.95 | Out | 5SC70, 5SOT-23, 8SOIC | 0.65 ¦ 1ku
OPA376-Q1 | 汽车类低噪声、低 IQ 精密运算放大器 | ACTIVE | 低偏移电压 | 1 | 2 | 76 | 5.5 | 2.2 | 5.5 | 7.5 | 0.025 | 10 | 30 |  | 0.95 | Out | 5SOT-23 | 0.80 ¦ 1ku
OPA377 | 低成本、低噪声、5.5MHz CMOS 运算放大器 | ACTIVE | 宽带 | 1 | 2 | 70 | 5.5 | 2.2 | 5.5 | 7.5 | 1 | 10 | 30 |  | 1.05 | Out | 5SC70, 5SOT-23, 8SOIC | 0.40 ¦ 1ku
OPA378 | 低噪声、900kHz、RRIO 零漂移系列的精密运算放大器 | ACTIVE | 低功耗 | 1 | 0.4 | 100 | 0.9 | 2.2 | 5.5 | 20 | 0.05 | 550 | 10 |  | 0.15 | In, Out | 5SC70, 5SOT-23 | 0.70 ¦ 1ku
OPA378 | 低噪声、900kHz、RRIO 零漂移系列的精密运算放大器 | ACTIVE | 低噪声 | 1 | 0.4 | 100 | 0.9 | 2.2 | 5.5 | 20 | 0.05 | 550 | 10 |  | 0.15 | In, Out | 5SC70, 5SOT-23 | 0.70 ¦ 1ku
OPA379 | 1.8V、2.9µA、90kHz、轨至轨 I/O 运算放大器 | ACTIVE | 低功耗 | 1 | 0.03 | 90 | 0.09 | 1.8 | 5.5 | 80 | 1.5 | 50 |  |  | 0.0055 | In, Out | 5SC70, 5SOT-23, 8SOIC | 0.65 ¦ 1ku
OPA380 | 高速精密互阻抗放大器 | ACTIVE | 宽带 | 1 | 80 |  | 90 | [7 empty] | 8.8 |  | 8MSOP, 8SOIC | 1.95 ¦ 1ku
OPA381 | 精确低功耗高速互阻抗放大器 | ACTIVE | 低偏移电压 | 1 | 12 | 95 | 18 | 2.7 | 5.5 | 114 | 0.025 | 50 |  |  | 1 | Out | 8MSOP, 8SON | 0.75 ¦ 1ku
OPA404 | 四路高速精密 Difet(R) 运算放大器 | ACTIVE | 宽带 | 4 | 35 | 92 | 6.4 | 10 | 36 | 15 | 0.75 | 4 |  |  | 2.5 |  | 14PDIP, 16SOIC | 7.15 ¦ 1ku
OPA445 | 高电压 FET 输入运算放大器 | ACTIVE | 高电压 | 1 | 15 | 80 | 2 | 20 | 90 | 15 | 5 | 100 | 15 |  | 4.7 |  | 8PDIP, 8SO PowerPAD, 8SOIC | 4.75 ¦ 1ku
OPA452 | 80V 50mA 运算放大器 | ACTIVE | 高电压 | 1 | 10 | 85 | 1.8 | 20 | 80 | 21 | 3 | 100 | 50 |  | 6.5 |  | 7DDPAK, 7TO-220 | 2.55 ¦ 1ku
OPA453 | 80V 50mA 运算放大器 | ACTIVE | 高电压 | 1 | 38 | 85 | 7.5 | 20 | 80 | 21 | 3 | 100 | 50 |  | 6.5 |  | 7DDPAK, 7TO-220 | 2.55 ¦ 1ku
OPA454 | 高电压 (100V) 和高电流 (50mA) 运算放大器，G = 1 稳定 | ACTIVE | 高电压 | 1 | 13 | 100 | 2.5 | 10 | 100 | 47 | 4 | 100 | 150 |  | 4 |  | 8SO PowerPAD | 2.75 ¦ 1ku
OPA541 | 高功率单片运算放大器 | ACTIVE | 高输出电流 | 1 | 10 | 95 | 1.6 | 20 | 70 | 35 | 10 | 50 | 10000 |  | 25 |  | 11TO-220 | 11.10 ¦ 1ku
OPA544 | 高电压、大电流运算放大器 | ACTIVE | 高输出电流 | 1 | 8 | 90 | 1.4 | 20 | 70 | 36 | 5 | 100 | 2000 |  | 15 |  | 5DDPAK/TO-263, 5TO-220 | 7.90 ¦ 1ku
OPA547 | 高电压、大电流运算放大器、优异的输出摆幅 | ACTIVE | 高输出电流 | 1 | 6 | 80 | 1 | 8 | 60 | 90 | 5 | 500000 | 500 |  | 15 |  | 7DDPAK, 7TO-220 | 5.00 ¦ 1ku
OPA548 | 高电压大电流运算放大器，出色的输出摆幅 | ACTIVE | 高输出电流 | 1 | 10 | 80 | 1 | 8 | 60 | 90 | 10 | 500000 | 3000 |  | 20 |  | 7DDPAK, 7TO-220 | 6.90 ¦ 1ku
OPA549 | 高电压大电流运算放大器，出色的输出摆幅 | ACTIVE | 高输出电流 | 1 | 9 | 80 | 0.9 | 8 | 60 | 70 | 5 | 500000 | 8000 |  | 35 |  | 11Power Package, 11TO-220 | 12.00 ¦ 1ku
OPA551 | 高电压、大电流运算放大器 | ACTIVE | 高输出电流 | 1 | 15 | 92 | 3 | 8 | 60 | 14 | 3 | 100 | 200 |  | 8.5 |  | 7DDPAK, 8PDIP, 8SOIC | 1.90 ¦ 1ku
OPA552 | 高电压、大电流运算放大器 | ACTIVE | 高输出电流 | 1 | 24 | 92 | 12 | 8 | 60 | 14 | 3 | 100 | 200 |  | 8.5 |  | 7DDPAK, 8PDIP, 8SOIC | 1.75 ¦ 1ku
OPA561 | 大电流运算放大器 | ACTIVE | 高输出电流 | 1 | 50 | 70 | 17 | 7 | 16 | 83 | 20 | 100 | 1200 |  | 60 |  | 20HTSSOP | 2.80 ¦ 1ku
OPA564 | 2A, 24V, 4MHz Power Operational Amplifier | ACTIVE | 高输出电流 | 1 | 20 | 70 | 17 | 7 | 24 | 102.8 | 20 | 100 | 1500 |  | 50 |  | 20HSOP, 20SO PowerPAD | 2.75 ¦ 1ku
OPA567 | 轨至轨 I/O 2A 功率放大器 | ACTIVE | 高输出电流 | 1 | 1.2 | 80 | 1.2 | 2.7 | 5.5 | 12 | 2 | 10 | 2400 |  | 6 | In, Out | 12VQFN | 2.30 ¦ 1ku
OPA569 | 2A 输出电流时输出信号摆幅在 200mV 轨之内的功率运算放大器 | ACTIVE | 高输出电流 | 1 | 1.2 | 80 | 1.2 | 2.7 | 5.5 | 12 | 2 | 10 | 2400 |  | 6 | In, Out | 20SO PowerPAD | 3.90 ¦ 1ku
OPA602 | 高速精密 Difet(R) 运算放大器 | ACTIVE | 宽带 | 1 | 35 | 88 | 6.5 | 10 | 36 | 13 | 1 | 2 |  |  | 4 |  | 8PDIP, 8SOIC | 3.80 ¦ 1ku
OPA604 | FET 输入音频运算放大器 | ACTIVE | 宽带 | 1 | 25 | 80 | 20 | 9 | 48 | 11 | 5 | 50 |  |  | 7 |  | 8PDIP, 8SOIC | 1.05 ¦ 1ku
OPA604 | FET 输入音频运算放大器 | ACTIVE | 精密放大器
OPA606 | Wide-Bandwidth Difet(R) 运算放大器 | ACTIVE | 宽带 | 1 | 30 | 78 | 12 | 10 | 36 | 14 | 3 | 25 |  |  | 10 |  | 8PDIP | 3.35 ¦ 1ku
OPA627 | 精密高速 Difet(R) 运算放大器 | ACTIVE | 低偏移电压 | 1 | 55 | 100 | 16 | 9 | 36 | 5.6 | 0.25 | 10 |  |  | 7.5 |  | 8PDIP, 8SOIC | 12.25 ¦ 1ku
OPA627 | 精密高速 Difet(R) 运算放大器 | ACTIVE | 精密放大器
OPA637 | 精密高速 Difet(R) 运算放大器 | ACTIVE | 低偏移电压 | 1 | 135 | 100 | 80 | 9 | 36 | 5.6 | 0.25 | 10 |  |  | 7.5 |  | 8PDIP, 8SOIC | 12.25 ¦ 1ku
OPA637 | 精密高速 Difet(R) 运算放大器 | ACTIVE | 精密放大器
OPA703 | 12V CMOS 轨至轨 I/O 运算放大器 | ACTIVE | 低输入偏置电流/FET 输入 | 1 | 0.6 | 80 | 1 | 4 | 12 | 45 | 0.75 | 10 |  |  | 0.2 | In, Out | 5SOT-23, 8PDIP, 8SOIC | 1.30 ¦ 1ku
OPA704 | 12V CMOS 轨至轨 I/O 运算放大器 | ACTIVE | 低输入偏置电流/FET 输入 | 1 | 3 | 70 | 3 | 4 | 12 | 45 | 0.75 | 10 |  |  | 0.2 | In, Out | 5SOT-23, 8PDIP, 8SOIC | 1.30 ¦ 1ku
OPA705 | 12V 低成本 CMOS 轨至轨 I/O 运算放大器 | ACTIVE | 低输入偏置电流/FET 输入 | 1 | 0.6 | 66 | 1 | 4 | 12 | 45 | 5 | 10 | 10 |  | 0.25 | In, Out | 5SOT-23, 8PDIP, 8SOIC | 0.45 ¦ 1ku
OPA725 | OPA725 和 OPA726 系列：极低噪声、高速、12V CMOS 运算放大器 | ACTIVE | 宽带 | 1 | 30 | 94 | 20 | 4 | 12 | 23 | 3 | 200 | 40 |  | 5.5 | Out | 5SOT-23, 8SOIC | 0.90 ¦ 1ku
OPA726 | OPA725 和 OPA726 系列：极低噪声、高速、12V CMOS 运算放大器 | ACTIVE | 宽带 | 1 | 30 | 94 | 20 | 4 | 12 | 23 | 3 | 200 | 40 |  | 5.5 | Out | 8MSOP, 8SOIC | 1.15 ¦ 1ku
OPA727 | 电子微调 20MHz、高精度 CMOS 运算放大器 | ACTIVE | 低偏移电压 | 1 | 30 | 85 | 20 | 4 | 12 | 23 | 0.15 | 500 | 40 |  | 6.5 | Out | 8MSOP, 8SON | 0.60 ¦ 1ku
OPA728 | 电子微调 20MHz、高精度 CMOS 运算放大器 | ACTIVE | 低偏移电压 | 1 | 30 | 85 | 20 | 4 | 12 | 23 | 0.15 | 500 |  |  | 6.5 | Out | 8MSOP, 8SON | 0.60 ¦ 1ku
OPA734 | 最大漂移 0.05uV/℃ 单电源 CMOS 零漂移运算放大器 | ACTIVE | 低偏移电压 | 1 | 1.5 | 115 | 1.6 | 2.7 | 12 | 135 | 0.005 | 200 |  |  | 0.75 | Out | 6SOT-23, 8SOIC | 1.25 ¦ 1ku
OPA735 | 最大漂移 0.05uV/℃ 单电源 CMOS 零漂移系列运算放大器 | ACTIVE | 低偏移电压 | 1 | 1.5 | 115 | 1.6 | 2.7 | 12 | 135 | 0.005 | 200 |  |  | 0.75 | Out | 5SOT-23, 8SOIC | 1.25 ¦ 1ku
OPA743 | 12V 7MHz CMOS 轨至轨 I/O 运算放大器 | ACTIVE | 宽带 | 1 | 10 | 70 | 7 | 3.5 | 12 | 30 | 7 | 10 | 20 |  | 1.5 | In, Out | 5SOT-23, 8PDIP, 8SOIC | 1.00 ¦ 1ku
OPA827 | 低噪声、高精度、JFET 输入运算放大器 | ACTIVE | 低噪声 | 1 | 28 | 114 | 22 | 8 | 36 | 4 | 0.15 | 50 | 30 |  | 5.2 |  | 8MSOP, 8SOIC | 3.75 ¦ 1ku
OPA835 | 超低功耗、轨至轨输出、负轨输入、VFB 放大器 | ACTIVE | 宽带 | 1 | 160 |  | 31 | [5 empty] | 40 |  | 0.25 |  | 10QFN, 6SOT-23 | 0.99 ¦ 1ku
OPA835 | 超低功耗、轨至轨输出、负轨输入、VFB 放大器 | ACTIVE | 低噪声 | 1 | 160 |  | 31 | [5 empty] | 40 |  | 0.25 |  | 10QFN, 6SOT-23 | 0.99 ¦ 1ku
OPA836 | 超低功耗、轨至轨输出、负轨输入 VFB 运算放大器 | ACTIVE | 低噪声 | 1 | 560 |  | 118 | [5 empty] | 50 |  | 1 |  | 10QFN, 6SOT-23 | 1.00 ¦ 1ku
OPA836 | 超低功耗、轨至轨输出、负轨输入 VFB 运算放大器 | ACTIVE | 宽带 | 1 | 560 |  | 118 | [5 empty] | 50 |  | 1 |  | 10QFN, 6SOT-23 | 1.00 ¦ 1ku
OPA1013 | 精密单电源双路运算放大器 | ACTIVE | 低偏移电压 | 2 | 0.35 | 97 | 0.6 | 4 | 36 | 25 | 0.3 | 30000 |  |  | 0.5 |  | 8PDIP | 2.00 ¦ 1ku
OPA1602 | OPA1602、OPA1604 SoundPlus 高性能、双极输入音频运算放大器 | ACTIVE | 宽带 | 2 | 20 |  | 35 | 5 | 36 | 2.5 |  |  |  |  | 2.6 |  | 8MSOP, 8SOIC | 1.45 ¦ 1ku
OPA1611 | 1.1nV/√Hz 噪声、低功耗精密运算放大器 | ACTIVE | 宽带 | 1 | 27 |  | 40 | 5 | 36 | 1.1 |  |  |  |  | 3.6 |  | 8SOIC | 1.75 ¦ 1ku
OPA1612 | 1.1nV/√Hz 噪声、低功耗精密运算放大器 | ACTIVE | 宽带 | 2 | 27 |  | 40 | 5 | 36 | 1.1 |  |  |  |  | 3.6 |  | 8SOIC | 2.75 ¦ 1ku
OPA1641 | Sound-Plus 高性能、JFET 输入音频运算放大器 | ACTIVE | 宽带 | 1 | 20 |  | 11 | 5 | 36 | 5.1 |  |  |  |  | 2.3 |  | 8MSOP, 8SOIC | 0.95 ¦ 1ku
OPA1642 | Sound-Plus 高性能、JFET 输入音频运算放大器 | ACTIVE | 宽带 | 2 | 20 |  | 11 | 5 | 36 | 5.1 |  |  |  |  | 2.3 |  | 8MSOP, 8SOIC | 1.45 ¦ 1ku
OPA1644 | OPA1641/1642/1644 SoundPLUS™ 高性能 JFET 输入音频运算放大器 | ACTIVE | 宽带 | 4 | 20 |  | 11 | 5 | 36 | 5.1 |  |  |  |  | 2.3 |  | 14SOIC, 14TSSOP | 1.95 ¦ 1ku
OPA2107 | 精密双 Difet(R) 运算放大器 | ACTIVE | 低噪声 | 2 | 18 | 80 | 4.5 | 9 | 36 | 9 | 1 | 10 |  |  | 2.5 |  | 8PDIP, 8SOIC | 7.35 ¦ 1ku
OPA2111 | 双路低噪声 Difet(R) 运算放大器 | ACTIVE | 低偏移电压 | 2 | 2 | 96 | 2 | 10 | 36 | 7 | 0.5 | 4 |  |  | 4.5 |  | 8PDIP | 7.70 ¦ 1ku
OPA2131 | 通用 FET 输入运算放大器 | ACTIVE | 低噪声 | 2 | 10 | 70 | 4 | 9 | 36 | 15 | 1 | 50 |  |  | 1.75 |  | 8SOIC | 1.35 ¦ 1ku
OPA2132 | 高速 FET 输入运算放大器 | ACTIVE | 低偏移电压 | 2 | 20 | 96 | 8 | 5 | 36 | 8 | 0.5 | 50 |  |  | 4.8 |  | 8PDIP, 8SOIC | 2.40 ¦ 1ku
OPA2134 | SoundPlus(TM) 高性能音频运算放大器 | ACTIVE | 宽带 | 2 | 20 | 85 | 8 | 5 | 36 | 8 | 2 | 100 |  |  | 5 |  | 8PDIP, 8SOIC | 1.25 ¦ 1ku
OPA2134 | SoundPlus(TM) 高性能音频运算放大器 | ACTIVE | 精密放大器
OPA2140 | 11MHz、低噪声、轨至轨输出、36V JFET 精密运算放大器 | ACTIVE | 低输入偏置电流/FET 输入 | 2 | 20 | 126 | 11 | 4.5 | 36 | 5.1 | 0.12 | 10 | 36 |  | 2 | Out | 8MSOP, 8SOIC | 2.70 ¦ 1ku
OPA2140 | 11MHz、低噪声、轨至轨输出、36V JFET 精密运算放大器 | ACTIVE | 低偏移电压 | 2 | 20 | 126 | 11 | 4.5 | 36 | 5.1 | 0.12 | 10 | 36 |  | 2 | Out | 8MSOP, 8SOIC | 2.70 ¦ 1ku
OPA2141 | 10MHz 单电源低噪声 JFET 精密放大器 ]] | ACTIVE | 低输入偏置电流/FET 输入 | 2 | 20 | 120 | 10 | 4.5 | 36 | 6.5 | 3.5 | 20 | 25 |  | 2.3 | Out | 8MSOP, 8SOIC | 1.30 ¦ 1ku
OPA2171 | 采用微型封装的 36V 通用低功耗 RRO 运算放大器 | PREVIEW | 低功耗 | 2 | 1.5 | 104 | 3 | 2.7 | 36 | 14 | 1.8 | 15 | 25 |  | 0.595 | Out | 8SOIC, 8US8
OPA2209 | 2.2nV/rtHz、18MHz、36V RRO 精密运算放大器 | ACTIVE | 低噪声 | 2 | 6.4 | 120 | 18 | 4.5 | 36 | 2.2 | 0.15 | 4500 | 45 |  | 2.5 | Out | 8MSOP, 8SOIC | 1.65 ¦ 1ku
OPA2211A | 1.1nV/rtHz 噪声、低功耗精密运算放大器 | ACTIVE | 低噪声 | 2 | 27 | 114 | 45 | 4.5 | 36 | 1.1 | 0.15 | 175000 |  |  | 4.5 | Out | 8SO PowerPAD, 8SON | 5.20 ¦ 1ku
OPA2227 | 高精度、低噪声运算放大器 | ACTIVE | 低偏移电压 | 2 | 2.3 | 120 | 8 | 5 | 36 | 3 | 0.075 | 10000 |  |  | 3.8 |  | 8PDIP, 8SOIC | 1.85 ¦ 1ku
OPA2227 | 高精度、低噪声运算放大器 | ACTIVE | 精密放大器
OPA2228 | 高精度低噪声运算放大器 | ACTIVE | 低偏移电压 | 2 | 11 | 120 | 33 | 5 | 36 | 3 | 0.75 | 10000 |  |  | 3.8 |  | 8PDIP, 8SOIC | 1.85 ¦ 1ku
OPA2228 | 高精度低噪声运算放大器 | ACTIVE | 精密放大器
OPA2234 | 低功耗、精密单电源运算放大器 | ACTIVE | 低偏移电压 | 2 | 0.2 | 91 | 0.35 | 2.7 | 36 | 25 | 0.1 | 25000 |  |  | 0.3 | Out | 8SOIC | 1.90 ¦ 1ku
OPA2234-HIREL | 低功耗、精密单电源运算放大器 | PREVIEW | 低偏移电压 | 2 | 0.2 | 91 | 0.35 | 2.7 | 36 | 25 | 0.1 | 25000 |  |  | 0.3 | Out
OPA2234M | 低功耗、精密单电源运算放大器 | HiRel | 低偏移电压 | 2 | 0.2 | 91 | 0.35 | 2.7 | 36 | 25 | 0.1 | 25000 |  |  | 0.3 | Out | 8SOIC
ACTIVE
OPA2241 | 单电源、微功耗运算放大器 | ACTIVE | 低偏移电压 | 2 | 0.01 | 80 | 0.035 | 2.7 | 36 | 45 | 0.25 | 20000 |  |  | 0.03 | Out | 8PDIP, 8SOIC | 1.90 ¦ 1ku
OPA2244 | MicroAmplifier(TM) 系列微功耗单电源运算放大器 | ACTIVE | 低功耗 | 2 | 0.1 | 72 | 0.43 | 2.2 | 36 | 22 | 1.5 | 25000 |  |  | 0.05 | Out | 8MSOP, 8PDIP, 8SOIC | 0.90 ¦ 1ku
OPA2251 | 单电源、微功耗运算放大器 | ACTIVE | 低偏移电压 | 2 | 0.01 | 100 | 0.035 | 2.7 | 36 | 45 | 0.25 | 20000 |  |  | 0.038 | Out | 8PDIP, 8SOIC | 1.95 ¦ 1ku
OPA2277 | 高精度运算放大器 | ACTIVE | 低偏移电压 | 2 | 0.8 | 130 | 1 | 4 | 36 | 8 | 0.025 | 1000 |  |  | 0.825 |  | 8PDIP, 8SOIC, 8VSON | 1.65 ¦ 1ku
OPA2300 | 低噪声高速 16 位精确 CMOS 运算放大器 | ACTIVE | 宽带 | 2 | 80 | 66 | 150 | 2.7 | 5.5 | 40 | 5 | 5 |  |  | 12 | Out | 10MSOP | 0.99 ¦ 1ku
OPA2301 | 低噪声、高速 16 位精确 CMOS 运算放大器 | ACTIVE | 宽带 | 2 | 80 | 66 | 150 | 2.7 | 5.5 | 40 | 5 | 5 |  |  | 12 | Out | 8MSOP, 8SOIC | 0.99 ¦ 1ku
OPA2314 | 双路、3MHz、低功耗、低噪声、1.8V、RRI/O CMOS 运算放大器 | PREVIEW | 低噪声 | 2 | 1.5 | 75 | 3 | 1.8 | 5.5 | 14 | 2.5 | 10 | 20 |  | 0.19 | In, Out | 8MSOP, 8SOIC, 8SON
OPA2320 | 20MHz、0.9pA Ib、RRIO、精密 CMOS 运算放大器 | ACTIVE | 低输入偏置电流/FET 输入 | 2 | 10 | 100 | 20 | 1.8 | 5.5 | 8.5 | 0.15 | 0.9 | 65 |  | 1.6 | In, Out | 8MSOP, 8SON | 1.25 ¦ 1ku
OPA2320 | 20MHz、0.9pA Ib、RRIO、精密 CMOS 运算放大器 | ACTIVE | 宽带 | 2 | 10 | 100 | 20 | 1.8 | 5.5 | 8.5 | 0.15 | 0.9 | 65 |  | 1.6 | In, Out | 8MSOP, 8SON | 1.25 ¦ 1ku
OPA2322 | 具有关断状态的 20MHz、低噪声、1.8V RRIO、CMOS 运算放大器 | ACTIVE | 宽带 | 2 | 10 | 90 | 20 | 1.8 | 5.5 | 8.5 | 1.5 | 10 | 65 |  | 1.8 | In, Out | 10MSOP, 8MSOP, 8SOIC, 8SON | 0.70 ¦ 1ku
OPA2330 | 1.8V、35µA、微功耗、精密、零漂移 CMOS 运算放大器 | ACTIVE | 低偏移电压 | 2 | 0.16 | 100 | 0.35 | 1.8 | 5.5 | 55 | 0.05 | 500 |  |  | 0.035 | In, Out | 8MSOP, 8SOIC, 8SON | 0.65 ¦ 1ku
OPA2330 | 1.8V、35µA、微功耗、精密、零漂移 CMOS 运算放大器 | ACTIVE | 低功耗 | 2 | 0.16 | 100 | 0.35 | 1.8 | 5.5 | 55 | 0.05 | 500 |  |  | 0.035 | In, Out | 8MSOP, 8SOIC, 8SON | 0.65 ¦ 1ku
OPA2333 | 1.8V、17µA、微功耗、精密、零漂移 CMOS 运算放大器 | ACTIVE | 低偏移电压 | 2 | 0.16 | 106 | 0.35 | 1.8 | 5.5 | 55 | 0.01 | 200 |  |  | 0.025 | In, Out | 8MSOP, 8SOIC, 8SON | 1.50 ¦ 1ku
OPA2333-HT | 1.8V 微功耗 CMOS 运算放大器 | HiRel | 低偏移电压 | 2 | 0.25 | 102 | 0.35 | 1.8 | 5.5 | 55 | 0.01 | 200 |  |  | 0.08 | In, Out | 8CDIP SB, 8CFP, 8SOIC
ACTIVE
OPA2333-Q1 | 汽车类 1.8V、17uA、2uV、微功耗 CMOS 零漂移系列运算放大器 | ACTIVE | 低偏移电压 | 2 | 0.16 | 106 | 0.35 | 1.8 | 5.5 | 55 | 0.01 | 200 |  |  | 0.025 | In, Out | 8MSOP, 8SOIC | 1.75 ¦ 1ku
OPA2334 | 最大漂移 0.05uV/℃ 的单电源 CMOS 运算放大器 | ACTIVE | 低偏移电压 | 2 | 1.6 | 110 | 2 | 2.7 | 5.5 | 62 | 0.005 | 200 |  |  | 0.35 | Out | 10MSOP | 2.00 ¦ 1ku
OPA2335 | 最大漂移 0.05uV/℃ 的单电源 CMOS 运算放大器 | ACTIVE | 低偏移电压 | 2 | 1.6 | 110 | 2 | 2.7 | 5.5 | 62 | 0.005 | 200 |  |  | 0.35 | Out | 8MSOP, 8SOIC | 1.60 ¦ 1ku
OPA2336 | MicroAmplifier 系列单电源微功耗 CMOS 运算放大器 | ACTIVE | 低偏移电压 | 2 | 0.03 | 80 | 0.1 | 2.3 | 5.5 | 40 | 0.125 | 10 |  |  | 0.032 | Out | 8MSOP, 8PDIP, 8SOIC | 1.10 ¦ 1ku
OPA2337 | MicroSIZE、单电源 CMOS 运算放大器微放大器系列 | ACTIVE | 低输入偏置电流/FET 输入 | 2 | 1.2 | 74 | 3 | 2.7 | 5.5 | 26 | 3 | 10 |  |  | 1 | Out | 8PDIP, 8SOIC, 8SOT-23 | 0.60 ¦ 1ku
OPA2338 | MicroSIZE、单电源 CMOS 运算放大器微放大器系列 | ACTIVE | 宽带 | 2 | 4.6 | 74 | 12.5 | 2.7 | 5.5 | 26 | 3 | 10 |  |  | 1 | Out | 8SOIC, 8SOT-23 | 0.60 ¦ 1ku
OPA2340 | MicroAmplifier(TM) 系列单电源轨至轨运算放大器 | ACTIVE | 低偏移电压 | 2 | 6 | 80 | 5.5 | 2.7 | 5.5 | 25 | 0.5 | 10 |  |  | 0.95 | In, Out | 8MSOP, 8PDIP, 8SOIC | 1.45 ¦ 1ku
OPA2341 | 具有关断功能的双路 RRIO 单电源 5.5MHz 运算放大器 | ACTIVE | 宽带 | 2 | 6 | 76 | 5.5 | 2.7 | 5.5 | 25 | 6 | 10 |  |  | 1 | In, Out | 10MSOP | 1.45 ¦ 1ku
OPA2342 | MicroAmplifier(TM) 系列低成本低功率轨至轨运算放大器 | ACTIVE | 低输入偏置电流/FET 输入 | 2 | 1 | 76 | 1 | 2.7 | 5.5 | 30 | 6 | 10 |  |  | 0.25 | In, Out | 8MSOP, 8SOIC | 0.55 ¦ 1ku
OPA2343 | MicroAmplifier(TM) 系列单电源轨至轨运算放大器 | ACTIVE | 宽带 | 2 | 6 | 74 | 5.5 | 2.5 | 5.5 | 25 | 8 | 10 |  |  | 1.25 | In, Out | 8MSOP, 8SOIC | 1.00 ¦ 1ku
OPA2344 | MicroAmplifier(TM) 系列低功耗、单电源、轨至轨运算放大器 | ACTIVE | 低输入偏置电流/FET 输入 | 2 | 0.8 | 76 | 1 | 2.5 | 5.5 | 32 | 1 | 10 |  |  | 0.25 | In, Out | 8MSOP, 8PDIP, 8SOIC | 0.75 ¦ 1ku
OPA2345 | MicroAmplifier(TM) 系列低功耗单电源轨至轨运算放大器 | ACTIVE | 低输入偏置电流/FET 输入 | 2 | 2 | 76 | 3 | 2.5 | 5.5 | 32 | 1 | 10 |  |  | 0.25 | In, Out | 8MSOP, 8SOIC | 0.75 ¦ 1ku
OPA2347 | 采用 WCSP-8 封装的微功耗轨至轨运算放大器 | ACTIVE | 低输入偏置电流/FET 输入 | 2 | 0.17 | 70 | 0.35 | 2.3 | 5.5 | 60 | 6 | 10 |  |  | 0.034 | In, Out | 8DSBGA, 8SOIC, 8SOT-23 | 0.65 ¦ 1ku
OPA2348 | 1MHz、45uA、RRIO、双路运算放大器 | ACTIVE | 低输入偏置电流/FET 输入 | 2 | 0.5 | 70 | 1 | 2.1 | 5.5 | 35 | 5 | 10 |  |  | 0.065 | In, Out | 8SOIC, 8SOT-23 | 0.35 ¦ 1ku
OPA2348-HIREL | 1MHz、45uA、RRIO 双路运算放大器 | ACTIVE | 低输入偏置电流/FET 输入 | 2 | 0.5 | 70 | 1 | 2.1 | 5.5 | 35 | 5 | 10 |  |  | 0.065 | In, Out |  | 35.00 ¦ 1ku
OPA2348-Q1 | 汽车类 1MHz、45uA、RRIO 双路运算放大器 | ACTIVE | 低输入偏置电流/FET 输入 | 2 | 0.5 | 70 | 1 | 2.1 | 5.5 | 35 | 5 | 10 |  |  | 0.065 | In, Out | 8SOIC | 0.41 ¦ 1ku
OPA2349 | 1uA 轨至轨 CMOS 运算放大器 | ACTIVE | 低输入偏置电流/FET 输入 | 2 | 0.02 | 52 | 0.065 | 1.8 | 5.5 | 300 | 10 | 10 |  |  | 0.002 | In, Out | 8SOIC, 8SOT-23 | 0.65 ¦ 1ku
OPA2350 | MicroAmplifier(TM) 系列高速单电源轨至轨运算放大器 | ACTIVE | 低偏移电压 | 2 | 22 | 74 | 38 | 2.7 | 5.5 | 18 | 0.5 | 10 |  |  | 7.5 | In, Out | 8MSOP, 8PDIP, 8SOIC | 1.90 ¦ 1ku
OPA2353 | MicroAmplifier(TM) 系列高速单电源轨至轨运算放大器 | ACTIVE | 宽带 | 2 | 22 | 76 | 44 | 2.7 | 5.5 | 18 | 8 | 10 |  |  | 8 | In, Out | 8MSOP, 8SOIC | 1.70 ¦ 1ku
OPA2363 | 具有关断状态的 1.8V、高 CMR、RRIO 运算放大器 | ACTIVE | 宽带 | 2 | 5 | 74 | 7 | 1.8 | 5.5 | 17 | 0.9 | 10 |  |  | 0.75 | In, Out | 10MSOP | 0.95 ¦ 1ku
OPA2364 | 1.8V、高 CMR、RRIO 运算放大器 | ACTIVE | 宽带 | 2 | 5 | 74 | 7 | 1.8 | 5.5 | 17 | 0.9 | 10 |  |  | 0.75 | In, Out | 8MSOP, 8SOIC | 0.95 ¦ 1ku
OPA2365 | 2.2V、50MHz 低噪声单电源轨至轨运算放大器 | ACTIVE | 低偏移电压 | 2 | 25 | 100 | 50 | 2.2 | 5.5 | 13 | 0.2 | 10 |  |  | 5 | In, Out | 8SOIC | 0.95 ¦ 1ku
OPA2369 | 1.8V 700nA 零交越轨至轨 I/O 运算放大器 | ACTIVE | 低功耗 | 2 | 0.005 | 100 | 0.012 | 1.8 | 5.5 | 290 | 0.75 | 50 | 10 |  | 0.001 | In, Out | 8MSOP, 8SOT-23 | 0.90 ¦ 1ku
OPA2373 | 双路 6.5MHz、585uA、轨至轨 I/O CMOS 运算放大器 | ACTIVE | 宽带 | 2 | 5 | 80 | 6.5 | 2.3 | 5.5 | 30 | 5 | 10 |  |  | 0.75 | In, Out | 10MSOP, 10SON | 0.65 ¦ 1ku
OPA2374 | 双路 6.5MHz、585uA、轨至轨 I/O CMOS 运算放大器 | ACTIVE | 宽带 | 2 | 5 | 80 | 6.5 | 2.3 | 5.5 | 30 | 5 | 10 |  |  | 0.75 | In, Out | 8SOIC, 8SOT-23 | 0.65 ¦ 1ku
OPA2376 | 精密、低噪声、低静态电流运算放大器 | ACTIVE | 低噪声 | 2 | 2 | 76 | 5.5 | 2.2 | 5.5 | 7.5 | 0.025 | 10 | 30 |  | 0.95 | Out | 8DSBGA, 8MSOP, 8SOIC | 0.95 ¦ 1ku
OPA2376 | 精密、低噪声、低静态电流运算放大器 | ACTIVE | 低偏移电压 | 2 | 2 | 76 | 5.5 | 2.2 | 5.5 | 7.5 | 0.025 | 10 | 30 |  | 0.95 | Out | 8DSBGA, 8MSOP, 8SOIC | 0.95 ¦ 1ku
OPA2377 | 低成本、低噪声、5MHz CMOS 运算放大器 | ACTIVE | 宽带 | 2 | 2 | 70 | 5.5 | 2.2 | 5.5 | 7.5 | 1 | 10 | 30 |  | 1.05 | Out | 8MSOP, 8SOIC | 0.60 ¦ 1ku
OPA2378 | 低噪声、900kHz、RRIO 零漂移系列的精密运算放大器 | ACTIVE | 低功耗 | 2 | 0.4 | 100 | 0.9 | 2.2 | 5.5 | 20 | 0.07 | 670 | 10 |  | 0.15 | In, Out | 8SOT-23 | 1.10 ¦ 1ku
OPA2378 | 低噪声、900kHz、RRIO 零漂移系列的精密运算放大器 | ACTIVE | 低噪声 | 2 | 0.4 | 100 | 0.9 | 2.2 | 5.5 | 20 | 0.07 | 670 | 10 |  | 0.15 | In, Out | 8SOT-23 | 1.10 ¦ 1ku
OPA2379 | 双路 1.8V、2.9uA、RR I/O 运算放大器 | ACTIVE | 低功耗 | 2 | 0.03 | 90 | 0.09 | 1.8 | 5.5 | 80 | 1.5 | 50 |  |  | 0.0055 | In, Out | 8SOIC, 8SOT-23 | 0.90 ¦ 1ku
OPA2381 | 精确低功耗互阻抗放大器 | ACTIVE | 低偏移电压 | 2 | 12 | 95 | 18 | 2.7 | 5.5 | 114 | 0.025 | 50 |  |  | 1 | Out | 8MSOP, 8SON | 1.15 ¦ 1ku
OPA2544 | 高电压（大电流）双路运算放大器 | ACTIVE | 高输出电流 | 2 | 8 | 90 | 1.4 | 20 | 70 | 36 | 5 | 50 | 2000 |  | 15 |  | 11TO-220 | 12.00 ¦ 1ku
OPA2604 | 双路 FET 输入、低失真运算放大器 | ACTIVE | 宽带 | 2 | 25 | 80 | 20 | 9 | 48 | 11 | 5 | 100000 |  |  | 6 |  | 8PDIP, 8SOIC | 1.90 ¦ 1ku
OPA2604 | 双路 FET 输入、低失真运算放大器 | ACTIVE | 精密放大器
OPA2703 | 12V CMOS 轨至轨 I/O 运算放大器 | ACTIVE | 低输入偏置电流/FET 输入 | 2 | 0.6 | 70 | 1 | 4 | 12 | 45 | 0.75 | 10 | 10 |  | 0.2 | In, Out | 8MSOP, 8PDIP, 8SOIC | 2.15 ¦ 1ku
OPA2704 | 12V CMOS 轨至轨 I/O 运算放大器 | ACTIVE | 低输入偏置电流/FET 输入 | 2 | 3 | 70 | 3 | 4 | 12 | 45 | 0.75 | 10 | 10 |  | 0.2 | In, Out | 8MSOP, 8PDIP, 8SOIC | 2.15 ¦ 1ku
OPA2705 | 12V 低成本 CMOS 轨至轨 I/O 运算放大器 | ACTIVE | 低输入偏置电流/FET 输入 | 2 | 0.6 | 66 | 1 | 4 | 12 | 45 | 5 | 10 | 10 |  | 0.25 | In, Out | 8MSOP, 8PDIP, 8SOIC | 0.70 ¦ 1ku
OPA2725 | 双路极低噪声、高速、12V CMOS 运算放大器 | ACTIVE | 宽带 | 2 | 30 | 94 | 20 | 4 | 12 | 23 | 5 | 200 | 40 |  | 5.5 | Out | 8SOIC, 8MSOP | 1.70 ¦ 1ku
OPA2726 | 双路极低噪声、高速、12V CMOS 运算放大器 | ACTIVE | 宽带 | 2 | 30 | 94 | 20 | 4 | 12 | 23 | 5 | 200 | 40 |  | 5.5 | Out | 10MSOP | 1.95 ¦ 1ku
OPA2727 | 电子微调 20MHz 高精度 CMOS 运算放大器 | ACTIVE | 低偏移电压 | 2 | 30 | 94 | 20 | 4 | 12 | 23 | 0.15 | 500 | 40 |  | 6.5 |  | 8SOIC, 8SON | 1.00 ¦ 1ku
OPA2734 | 0.05uV/℃（最大）单电源 CMOS 运算放大器，零漂移系列 | ACTIVE | 低偏移电压 | 2 | 1.5 | 115 | 1.6 | 2.7 | 12 | 135 | 0.005 | 200 |  |  | 0.75 | Out | 10MSOP | 2.00 ¦ 1ku
OPA2735 | 最大漂移 0.05uV/℃ 单电源 CMOS 运算放大器，零漂移系列 | ACTIVE | 低偏移电压 | 2 | 1.5 | 115 | 1.6 | 2.7 | 12 | 135 | 0.005 | 200 |  |  | 0.75 | Out | 8MSOP, 8SOIC | 2.00 ¦ 1ku
OPA2743 | 12V 7MHz 轨至轨 I/O 双路运算放大器 | ACTIVE | 宽带 | 2 | 10 | 70 | 7 | 3.5 | 12 | 48 | 7 | 10 | 20 |  | 1.5 | In, Out | 8MSOP, 8PDIP, 8SOIC | 1.65 ¦ 1ku
OPA4131 | 通用 FET 输入运算放大器 | ACTIVE | 低噪声 | 4 | 10 | 70 | 4 | 9 | 36 | 15 | 1 | 50 |  |  | 1.75 |  | 14PDIP, 14SOIC, 16SOIC | 3.05 ¦ 1ku
OPA4132 | 高速 FET 输入运算放大器 | ACTIVE | 宽带 | 4 | 20 | 85 | 8 | 5 | 36 | 8 | 2 | 50 |  |  | 4.8 |  | 14SOIC | 4.55 ¦ 1ku
OPA4134 | SoundPlus(TM) 高性能音频运算放大器 | ACTIVE | 宽带 | 4 | 20 | 85 | 8 | 5 | 36 | 8 | 2 | 100 |  |  | 5 |  | 14SOIC | 2.00 ¦ 1ku
OPA4134 | SoundPlus(TM) 高性能音频运算放大器 | ACTIVE | 精密放大器
OPA4140 | 11MHz 单电源、低噪声、精密轨至轨输出 JFET 放大器 | ACTIVE | 低输入偏置电流/FET 输入 | 4 | 20 | 126 | 11 | 4.5 | 36 | 5.1 | 0.12 | 10 | 25 |  | 2 | Out | 14SOIC, 14TSSOP | 4.75 ¦ 1ku
OPA4141 | 10MHz 单电源低噪声 JFET 精密放大器 | ACTIVE | 低输入偏置电流/FET 输入 | 4 | 20 | 120 | 10 | 4.5 | 36 | 6.5 | 3.5 | 20 | 25 |  | 2.3 | Out | 14SOIC, 14TSSOP | 1.75 ¦ 1ku
OPA4171 | 36V 通用低功耗 RRO 运算放大器 | PREVIEW | 低功耗 | 4 | 1.5 | 104 | 3 | 2.7 | 36 | 14 | 1.8 | 15 | 25 |  | 0.595 | Out | 14TSSOP, 14SOIC
OPA4209 | 2.2nV/rtHz、18MHz、36V RRO 精密运算放大器 | ACTIVE | 低噪声 | 4 | 6.4 | 120 | 18 | 4.5 | 36 | 2.2 | 0.15 | 4500 | 45 |  | 2.5 | Out | 14TSSOP | 2.90 ¦ 1ku
OPA4227 | 高精度低噪声运算放大器 | ACTIVE | 低偏移电压 | 4 | 2.3 | 120 | 8 | 5 | 36 | 3 | 0.2 | 10000 |  |  | 3.8 |  | 14PDIP, 14SOIC | 4.05 ¦ 1ku
OPA4227 | 高精度低噪声运算放大器 | ACTIVE | 精密放大器
OPA4228 | 高精度低噪声运算放大器 | ACTIVE | 低偏移电压 | 4 | 11 | 120 | 33 | 5 | 36 | 3 | 0.2 | 10000 |  |  | 3.8 |  | 14PDIP, 14SOIC | 4.05 ¦ 1ku
OPA4228 | 高精度低噪声运算放大器 | ACTIVE | 精密放大器
OPA4234 | 低功耗、精密单电源运算放大器 | ACTIVE | 低偏移电压 | 4 | 0.2 | 85 | 0.35 | 2.7 | 36 | 25 | 0.25 | 50000 |  |  | 0.3 | Out | 14SOIC | 3.45 ¦ 1ku
OPA4241 | 单电源、微功耗运算放大器 | ACTIVE | 低偏移电压 | 4 | 0.01 | 80 | 0.035 | 2.7 | 36 | 45 | 0.25 | 20000 |  |  | 0.03 | Out | 14PDIP, 14SOIC | 4.20 ¦ 1ku
OPA4243 | 四路运算放大器，微功耗、单电源 | ACTIVE | 低功耗 | 4 | 0.1 | 82 | 0.43 | 2.2 | 36 | 22 | 5 | 25000 |  |  | 0.06 | Out | 14TSSOP | 2.00 ¦ 1ku
OPA4244 | MicroAmplifier(TM) 系列微功耗单电源运算放大器 | ACTIVE | 低功耗 | 4 | 0.1 | 82 | 0.43 | 2.2 | 36 | 22 | 1.5 | 25000 |  |  | 0.06 | Out | 14TSSOP | 1.50 ¦ 1ku
OPA4251 | 单电源、微功耗运算放大器 | ACTIVE | 低偏移电压 | 4 | 0.01 | 100 | 0.035 | 2.7 | 36 | 45 | 0.25 | 20000 |  |  | 0.038 | Out | 14PDIP, 14SOIC | 5.25 ¦ 1ku
OPA4277 | 高精度运算放大器 | ACTIVE | 低偏移电压 | 4 | 0.8 | 115 | 1 | 4 | 36 | 8 | 0.05 | 2800 |  |  | 0.825 |  | 14PDIP, 14SOIC | 3.85 ¦ 1ku
OPA4322 | 20MHz、低噪声、1.8V、RRIO、CMOS 运算放大器 | PREVIEW | 宽带 | 4 | 10 | 90 | 20 | 1.8 | 5.5 | 8.5 | 2 | 10 | 65 |  | 1.7 | In, Out | 14TSSOP, 16TSSOP
OPA4330 | 1.8V、35µA、微功耗、精密、零漂移 CMOS 运算放大器 | ACTIVE | 低功耗 | 4 | 0.16 | 100 | 0.35 | 1.8 | 5.5 | 55 | 0.05 | 300 |  |  | 0.035 | In, Out | 14SOIC, 14VQFN, 14TSSOP | 0.95 ¦ 1ku
OPA4336 | MicroAmplifier(TM) 系列单电源、微功耗 CMOS 运算放大器 | ACTIVE | 低偏移电压 | 4 | 0.03 | 76 | 0.1 | 2.3 | 5.5 | 40 | 0.5 | 10 |  |  | 0.032 | Out | 16SSOP/QSOP | 1.75 ¦ 1ku
OPA4340 | MicroAmplifier(TM) 系列单电源轨至轨运算放大器 | ACTIVE | 低偏移电压 | 4 | 6 | 80 | 5.5 | 2.7 | 5.5 | 25 | 0.5 | 10 |  |  | 0.95 | In, Out | 14SOIC, 16SSOP/QSOP | 2.65 ¦ 1ku
OPA4342 | MicroAmplifier(TM) 系列低成本低功耗轨至轨运算放大器 | ACTIVE | 低输入偏置电流/FET 输入 | 4 | 1 | 76 | 1 | 2.7 | 5.5 | 30 | 6 | 10 |  |  | 0.25 | In, Out | 14PDIP, 14SOIC, 14TSSOP | 0.95 ¦ 1ku
OPA4343 | MicroAmplifier™ 系列单电源轨至轨运算放大器 | ACTIVE | 宽带 | 4 | 6 | 74 | 5.5 | 2.5 | 5.5 | 25 | 8 | 10 |  |  | 1.25 | In, Out | 14SOIC, 14TSSOP, 16SSOP/QSOP | 1.85 ¦ 1ku
OPA4344 | 低功耗单电源轨至轨运算放大器 MicroAmplifier(TM) 系列 | ACTIVE | 低输入偏置电流/FET 输入 | 4 | 0.8 | 76 | 1 | 2.5 | 5.5 | 32 | 1 | 10 |  |  | 0.25 | In, Out | 14PDIP, 14SOIC, 14TSSOP | 1.20 ¦ 1ku
OPA4345 | MicroAmplifier(TM) 系列低功耗单电源轨至轨运算放大器 | ACTIVE | 低输入偏置电流/FET 输入 | 4 | 2 | 76 | 3 | 2.5 | 5.5 | 32 | 1 | 10 |  |  | 0.25 | In, Out | 14SOIC, 14TSSOP | 1.20 ¦ 1ku
OPA4347 | 微功耗轨至轨运算放大器 | ACTIVE | 低输入偏置电流/FET 输入 | 4 | 0.17 | 70 | 0.35 | 2.3 | 5.5 | 60 | 6 | 10 |  |  | 0.034 | In, Out | 14SOIC, 14TSSOP | 0.95 ¦ 1ku
OPA4348 | 1MHz、45uA、RRIO、四路运算放大器 | ACTIVE | 低输入偏置电流/FET 输入 | 4 | 0.5 | 70 | 1 | 2.1 | 5.5 | 35 | 5 | 10 |  |  | 0.065 | In, Out | 14SOIC, 14TSSOP | 0.50 ¦ 1ku
OPA4348-Q1 | 汽车类 1MHz、45uA 四路 RRIO 运算放大器 | ACTIVE | 低输入偏置电流/FET 输入 | 4 | 0.5 | 70 | 1 | 2.1 | 5.5 | 35 | 5 | 10 |  |  | 0.065 | In, Out | 14TSSOP | 0.60 ¦ 1ku
OPA4350 | MicroAmplifier(TM) 系列高速单电源轨至轨运算放大器 | ACTIVE | 低偏移电压 | 4 | 22 | 74 | 38 | 2.7 | 5.5 | 18 | 0.5 | 10 |  |  | 7.5 | In, Out | 14SOIC, 16SSOP/QSOP | 4.70 ¦ 1ku
OPA4353 | MicroAmplifier(TM) 系列高速单电源轨至轨运算放大器 | ACTIVE | 宽带 | 4 | 22 | 76 | 44 | 2.7 | 5.5 | 18 | 8 | 10 |  |  | 8 | In, Out | 14SOIC, 16SSOP/QSOP | 2.50 ¦ 1ku
OPA4364 | 1.8V、高 CMR、RRIO 运算放大器 | ACTIVE | 宽带 | 4 | 5 | 74 | 7 | 1.8 | 5.5 | 17 | 2.5 | 10 |  |  | 0.75 | In, Out | 14SOIC, 14TSSOP | 1.40 ¦ 1ku
OPA4364-Q1 | 汽车类 1.8V、高 CMR、RRIO 运算放大器 | ACTIVE | 宽带 | 4 | 5 | 74 | 7 | 1.8 | 5.5 | 17 | 2.5 | 10 |  |  | 0.75 | In, Out | 14SOIC | 1.65 ¦ 1ku
OPA4374 | 四路 6.5MHz、585uA、轨至轨 I/O CMOS 运算放大器 | ACTIVE | 宽带 | 4 | 5 | 80 | 6.5 | 2.3 | 5.5 | 30 | 5 | 10 |  |  | 0.75 | In, Out | 14SOIC, 14TSSOP | 0.95 ¦ 1ku
OPA4376 | 精密、低噪声、低静态电流运算放大器 | ACTIVE | 低噪声 | 4 | 2 | 76 | 5.5 | 2.2 | 5.5 | 7.5 | 0.025 | 10 | 30 |  | 0.95 | Out | 14TSSOP | 1.40 ¦ 1ku
OPA4376 | 精密、低噪声、低静态电流运算放大器 | ACTIVE | 低偏移电压 | 4 | 2 | 76 | 5.5 | 2.2 | 5.5 | 7.5 | 0.025 | 10 | 30 |  | 0.95 | Out | 14TSSOP | 1.40 ¦ 1ku
OPA4377 | 低成本、低噪声、5.5MHz CMOS 运算放大器 | ACTIVE | 宽带 | 4 | 2 | 70 | 5.5 | 2.2 | 5.5 | 7.5 | 1 | 10 | 30 |  | 1.05 | Out | 14TSSOP | 0.90 ¦ 1ku
OPA4379 | 1.8V、2.5µA、90kHz、轨至轨 I/O 运算放大器 | ACTIVE | 低功耗 | 4 | 0.03 | 90 | 0.09 | 1.8 | 5.5 | 80 | 1.5 | 50 |  |  | 0.0055 | In, Out | 14TSSOP | 1.30 ¦ 1ku
OPA4703 | 12V CMOS 轨至轨 I/O 运算放大器 | ACTIVE | 低输入偏置电流/FET 输入 | 4 | 0.6 | 80 | 1 | 4 | 12 | 45 | 0.75 | 10 |  |  | 0.2 | In, Out | 14SOIC, 14TSSOP | 4.05 ¦ 1ku
OPA4704 | 12V CMOS 轨至轨 I/O 运算放大器 | ACTIVE | 低输入偏置电流/FET 输入 | 4 | 3 | 80 | 3 | 4 | 12 | 45 | 0.75 | 10 |  |  | 0.2 | In, Out | 14SOIC, 14TSSOP | 4.05 ¦ 1ku
OPA4705 | 12V 低成本 CMOS 轨至轨 I/O 运算放大器 | ACTIVE | 低输入偏置电流/FET 输入 | 4 | 0.6 | 66 | 1 | 4 | 12 | 45 | 5 | 10 | 10 |  | 0.25 | In, Out | 14SOIC, 14TSSOP | 1.10 ¦ 1ku
OPA4727 | OPA727、2727、4727、OPA728：20MHz、高精度 CMOS 运算放大器 | ACTIVE | 低偏移电压 | 4 | 30 | 85 | 20 | 4 | 12 | 6 | 0.175 | 500 |  |  | 6.5 | Out | 14TSSOP | 1.40 ¦ 1ku
OPA4743 | 12V 7MHz CMOS 轨至轨 I/O 四路运算放大器 | ACTIVE | 宽带 | 4 | 10 | 77 | 7 | 3.5 | 12 | 48 | 7 | 10 | 20 |  | 1.5 | In, Out | 14SOIC, 14TSSOP | 2.90 ¦ 1ku
TL7660 | CMOS 电压转换器 | ACTIVE | 低功耗 | 1 |  |  |  | 1.5 | 10 | [5 empty] | 0.11 |  | 8MSOP, 8PDIP, 8SOIC | 0.75 ¦ 1ku
TL7660 | CMOS 电压转换器 | ACTIVE | 精密放大器
TLC25L2 | 双路微功耗低电压运算放大器 | ACTIVE | 低功耗 | 2 | 0.03 | 65 | 0.085 | 1.4 | 16 | 68 | 10 | 60 |  |  | 0.017 |  | 8PDIP, 8SO, 8SOIC, 8TSSOP | 1.50 ¦ 1ku
TLC25L2A | LinCMOS(TM) 二路运算放大器 | ACTIVE | 低功耗 | 2 | 0.03 | 65 | 0.085 | 1.4 | 16 | 68 | 5 | 60 |  |  | 0.017 |  | 8PDIP, 8SOIC | 1.60 ¦ 1ku
TLC25L2B | LinCMOS(TM) 双路运算放大器 | ACTIVE | 低功耗 | 2 | 0.03 | 65 | 0.085 | 1.4 | 16 | 68 | 2 | 60 |  |  | 0.017 |  | 8PDIP, 8SOIC | 1.65 ¦ 1ku
TLC25L4 | 四路微功耗低电压运算放大器 | ACTIVE | 低功耗 | 4 | 0.03 | 65 | 0.085 | 1.4 | 16 | 70 | 10 | 60 |  |  | 0.017 |  | 14PDIP, 14SOIC | 2.10 ¦ 1ku
TLC25L4A | LinCMOS(TM) 四路运算放大器 | ACTIVE | 低功耗 | 4 | 0.03 | 65 | 0.085 | 1.4 | 16 | 70 | 5 | 60 |  |  | 0.017 |  | 14PDIP | 2.20 ¦ 1ku
TLC25L4B | LinCMOS(TM) 四路运算放大器 | ACTIVE | 低功耗 | 4 | 0.03 | 65 | 0.085 | 1.4 | 16 | 70 | 2 | 60 |  |  | 0.017 |  | 14PDIP, 14SOIC | 2.30 ¦ 1ku
TLC27L1 | LinCMOS(TM) 低功耗运算放大器 | ACTIVE | 低功耗 | 1 | 0.03 | 65 | 0.085 | 3 | 16 | 68 | 10 | 600 |  |  | 0.017 |  | 8PDIP, 8SOIC | 0.37 ¦ 1ku
TLC27L1A | LinCMOS™ 低功耗运算放大器 | ACTIVE | 低功耗 | 1 | 0.03 | 65 | 0.085 | 3 | 16 | 68 | 5 | 600 |  |  | 0.017 |  | 8PDIP, 8SOIC | 0.37 ¦ 1ku
TLC27L1B | LinCMOS(TM) 低功耗运算放大器 | ACTIVE | 低功耗 | 1 | 0.03 | 65 | 0.085 | 3 | 16 | 68 | 2 | 60 |  |  | 0.017 |  | 8SOIC | 0.40 ¦ 1ku
TLC27L2 | 双路精密单电源微功耗运算放大器 | ACTIVE | 低功耗 | 2 | 0.03 | 65 | 0.085 | 3 | 16 | 68 | 10 | 60 |  |  | 0.017 |  | 8PDIP, 8SO, 8SOIC, 8TSSOP | 0.33 ¦ 1ku
TLC27L2A | LinCMOS(TM) 精密双路运算放大器 | HiRel | 低功耗 | 2 | 0.03 | 65 | 0.085 | 3 | 16 | 68 | 5 | 60 |  |  | 0.017 |  | 8PDIP, 8SO, 8SOIC | 0.36 ¦ 1ku
ACTIVE
TLC27L2B | LinCMOS(TM) 精密二路运算放大器 | ACTIVE | 低功耗 | 2 | 0.03 | 65 | 0.085 | 3 | 16 | 68 | 2 | 60 |  |  | 0.017 |  | 8PDIP, 8SOIC | 0.40 ¦ 1ku
TLC27L4 | 四路精密单电源微功耗运算放大器 | HiRel | 低功耗 | 4 | 0.03 | 65 | 0.085 | 3 | 16 | 70 | 10 | 600 |  |  | 0.017 |  | 14PDIP, 14SO, 14SOIC, 14TSSOP | 0.40 ¦ 1ku
ACTIVE
TLC27L4A | LinCMOS(TM) 精密四路运算放大器 | ACTIVE | 低功耗 | 4 | 0.03 | 65 | 0.085 | 3 | 16 | 70 | 5 | 600 |  |  | 0.017 |  | 14PDIP, 14SOIC | 0.42 ¦ 1ku
TLC27L4B | LinCMOS(TM) 精密四路运算放大器 | ACTIVE | 低功耗 | 4 | 0.03 | 65 | 0.085 | 3 | 16 | 70 | 2 | 600 |  |  | 0.017 |  | 14PDIP, 14SO, 14SOIC | 0.44 ¦ 1ku
TLC27L7 | 二路精密单电源微功耗运算放大器 | HiRel | 低偏移电压 | 2 | 0.03 | 65 | 0.085 | 3 | 16 | 68 | 0.5 | 60 |  |  | 0.017 |  | 8PDIP, 8SO, 8SOIC | 0.75 ¦ 1ku
ACTIVE
TLC27L9 | 四路精密单电源微功耗运算放大器 | HiRel | 低功耗 | 4 | 0.03 | 65 | 0.085 | 3 | 16 | 70 | 0.9 | 600 |  |  | 0.017 |  | 14PDIP, 14SO, 14SOIC | 1.05 ¦ 1ku
ACTIVE
TLC27M7 | 双路精密单电源低功耗运算放大器 | HiRel | 低偏移电压 | 2 | 0.43 | 65 | 0.525 | 3 | 16 | 32 | 0.5 | 600 |  |  | 0.28 |  | 8PDIP, 8SO, 8SOIC | 0.75 ¦ 1ku
ACTIVE
TLC070 | 具有关断状态的单路宽带高输出驱动运算放大器 | ACTIVE | 宽带 | 1 | 16 | 80 | 10 | 4.5 | 16 | 7 | 1.9 | 50 |  |  | 2.5 |  | 8MSOP-PowerPAD, 8PDIP, 8SOIC | 0.65 ¦ 1ku
TLC070A | 具有关断状态的一路宽带宽高输出驱动运算放大器 | ACTIVE | 宽带 | 1 | 16 | 80 | 10 | 4.5 | 16 | 7 | 1.4 | 50 |  |  | 2.5 |  | 8PDIP, 8SOIC | 0.70 ¦ 1ku
TLC071 | 单路宽带高输出驱动运算放大器 | ACTIVE | 宽带 | 1 | 16 | 80 | 10 | 4.5 | 16 | 7 | 1.9 | 50 |  |  | 2.5 |  | 8MSOP-PowerPAD, 8PDIP, 8SOIC | 0.45 ¦ 1ku
TLC071A | 单路宽带高输出驱动运算放大器 | ACTIVE | 宽带 | 1 | 16 | 80 | 10 | 4.5 | 16 | 7 | 1.4 | 50 |  |  | 2.5 |  | 8PDIP, 8SOIC | 0.65 ¦ 1ku
TLC072 | 双路宽带高输出驱动运算放大器 | ACTIVE | 宽带 | 2 | 16 | 80 | 10 | 4.5 | 16 | 7 | 1.9 | 50 |  |  | 2.5 |  | 8MSOP-PowerPAD, 8PDIP, 8SOIC | 0.70 ¦ 1ku
TLC072-Q1 | 汽车类双路宽带高输出驱动运算放大器 | ACTIVE | 宽带 | 2 |  | 80 | 10 |  |  |  |  | 50 |  |  |  |  | 8SOIC | 0.80 ¦ 1ku
TLC072A | 双路宽带高输出驱动运算放大器 | ACTIVE | 宽带 | 2 | 16 | 80 | 10 | 4.5 | 16 | 7 | 1.4 | 50 |  |  | 2.5 |  | 8PDIP, 8SOIC | 0.75 ¦ 1ku
TLC073 | 具有关断状态的双宽带宽高输出驱动运算放大器 | ACTIVE | 宽带 | 2 | 16 | 80 | 10 | 4.5 | 16 | 7 | 1.9 | 50 |  |  | 2.5 |  | 10MSOP-PowerPAD, 14PDIP, 14SOIC | 0.95 ¦ 1ku
TLC073A | 具有关断状态的双宽带宽高输出驱动运算放大器 | ACTIVE | 宽带 | 2 | 16 | 80 | 10 | 4.5 | 16 | 7 | 1.4 | 50 |  |  | 2.5 |  | 14SOIC | 1.05 ¦ 1ku
TLC074 | 四路宽带高输出驱动运算放大器 | ACTIVE | 宽带 | 4 | 16 | 80 | 10 | 4.5 | 16 | 7 | 1.9 | 50 |  |  | 2.5 |  | 14PDIP, 14SOIC, 20HTSSOP | 0.95 ¦ 1ku
TLC074A | 四路宽带高输出驱动运算放大器 | ACTIVE | 宽带 | 4 | 16 | 80 | 10 | 4.5 | 16 | 7 | 1.4 | 50 |  |  | 2.5 |  | 14PDIP, 14SOIC, 20HTSSOP | 1.30 ¦ 1ku
TLC075 | 具有关断状态的四路宽带高输出驱动运算放大器 | ACTIVE | 宽带 | 4 | 16 | 80 | 10 | 4.5 | 16 | 7 | 1.9 | 50 |  |  | 2.5 |  | 16PDIP, 16SOIC, 20HTSSOP | 1.30 ¦ 1ku
TLC075A | 具有关断状态的四路宽带宽高输出驱动运算放大器 | ACTIVE | 宽带 | 4 | 16 | 80 | 10 | 4.5 | 16 | 7 | 1.4 | 50 |  |  | 2.5 |  | 16PDIP, 16SOIC, 20HTSSOP | 1.15 ¦ 1ku
TLC080 | 具有关断状态的单路宽带宽高输出驱动单路电源运算放大器 | ACTIVE | 宽带 | 1 | 16 | 100 | 10 | 4.5 | 16 | 8.5 | 1.9 | 50 |  |  | 2.5 |  | 8MSOP-PowerPAD, 8PDIP, 8SOIC | 0.65 ¦ 1ku
TLC080A | 具有关断状态的单路宽带高输出驱动的单路电源运算放大器 | ACTIVE | 宽带 | 1 | 16 | 80 | 10 | 4.5 | 16 | 8.5 | 1.4 | 50 |  |  | 2.5 |  | 8PDIP, 8SOIC | 0.70 ¦ 1ku
TLC081 | 单路宽带高输出驱动单电源运算放大器 | ACTIVE | 宽带 | 1 | 16 | 80 | 10 | 4.5 | 16 | 8.5 | 1.9 | 50 |  |  | 2.5 |  | 8MSOP-PowerPAD, 8PDIP, 8SOIC | 0.45 ¦ 1ku
TLC081A | 单路宽带高输出驱动单电源运算放大器 | ACTIVE | 宽带 | 1 | 16 | 80 | 10 | 4.5 | 16 | 8.5 | 1.4 | 50 |  |  | 2.5 |  | 8PDIP, 8SOIC | 0.65 ¦ 1ku
TLC082 | 双路宽带高输出驱动单路电源运算放大器 | ACTIVE | 宽带 | 2 | 16 | 80 | 10 | 4.5 | 16 | 8.5 | 1.9 | 50 |  |  | 2.5 |  | 8MSOP-PowerPAD, 8PDIP, 8SOIC | 0.70 ¦ 1ku
TLC082-Q1 | TLC080-Q1, TLC081-Q1, TLC082-Q1, TLC083-Q1, TLC084-Q1, TLC085-Q1 | ACTIVE | 宽带 | 2 | 16 | 80 | 10 | 4.5 | 16 | 8.5 | 1.9 | 50 |  |  | 2.5 |  | 8MSOP-PowerPAD | 0.80 ¦ 1ku
TLC082A | 双路宽带高输出驱动单路电源运算放大器 | ACTIVE | 宽带 | 2 | 16 | 80 | 10 | 4.5 | 16 | 8.5 | 1.4 | 50 |  |  | 2.5 |  | 8PDIP, 8SOIC | 0.75 ¦ 1ku
TLC083 | 具有关断状态的双路宽带高输出驱动单电源运算放大器 | ACTIVE | 宽带 | 2 | 16 | 80 | 10 | 4.5 | 16 | 8.5 | 1.9 | 50 |  |  | 2.5 |  | 10MSOP-PowerPAD, 14PDIP, 14SOIC | 0.95 ¦ 1ku
TLC083A | 具有关断状态的双路宽带高输出驱动单电源运算放大器 | ACTIVE | 宽带 | 2 | 16 | 80 | 10 | 4.5 | 16 | 8.5 | 1.4 | 50 |  |  | 2.5 |  | 14PDIP, 14SOIC | 1.05 ¦ 1ku
TLC084 | 四路宽带高输出驱动单电源运算放大器 | ACTIVE | 宽带 | 4 | 16 | 80 | 10 | 4.5 | 16 | 8.5 | 1.9 | 50 |  |  | 2.5 |  | 14PDIP, 14SOIC, 20HTSSOP | 0.95 ¦ 1ku
TLC084-Q1 | TLC080-Q1, TLC081-Q1, TLC082-Q1, TLC083-Q1, TLC084-Q1, TLC085-Q1 | ACTIVE | 宽带 | 4 | 19 | 70 | 10 | 4.5 | 16 | 8.5 | 1.9 | 50 | 57 |  | 2.5 |  | 20HTSSOP | 1.15 ¦ 1ku
TLC084A | 四路宽带高输出驱动单电源运算放大器 | ACTIVE | 宽带 | 4 | 16 | 80 | 10 | 4.5 | 16 | 8.5 | 1.4 | 50 |  |  | 2.5 |  | 14PDIP, 14SOIC, 20HTSSOP | 1.05 ¦ 1ku
TLC085 | 四路宽带宽高输出驱动单路电源运算放大器 | ACTIVE | 宽带 | 4 | 16 | 80 | 10 | 4.5 | 16 | 8.5 | 1.9 | 50 |  |  | 2.5 |  | 16PDIP, 16SOIC, 20HTSSOP | 1.30 ¦ 1ku
TLC085A | 四路宽带高输出驱动单电源运算放大器 | ACTIVE | 宽带 | 4 | 16 | 80 | 10 | 4.5 | 16 | 8.5 | 1.4 | 50 |  |  | 2.5 |  | 16PDIP, 16SOIC, 20HTSSOP | 1.40 ¦ 1ku
TLC277 | 二路精密单电源运算放大器 | HiRel | 低偏移电压 | 2 | 3.6 | 65 | 1.7 | 3 | 16 | 25 | 0.5 | 600 |  |  | 1.6 |  | 8PDIP, 8SO, 8SOIC | 0.75 ¦ 1ku
ACTIVE
TLC1078 | 二路微功耗精密低电压运算放大器 | ACTIVE | 低偏移电压 | 2 | 32 | 70 | 0.085 | 1.4 | 16 | 68 | 0.45 | 60 |  |  | 0.017 |  | 8PDIP, 8SOIC | 2.30 ¦ 1ku
TLC1079 | 四路微功耗精密低电压运算放大器 | ACTIVE | 低功耗 | 4 | 32 | 70 | 0.085 | 1.4 | 16 | 68 | 0.85 | 60 |  |  | 0.017 |  | 14PDIP, 14SO, 14SOIC | 3.20 ¦ 1ku
TLC2201 | 低噪声精密轨至轨输出运算放大器 | ACTIVE | 低偏移电压 | 1 | 2.7 | 85 | 1.9 | 4.6 | 16 | 8 | 0.5 | 100 |  |  | 1.5 | Out | 8PDIP, 8SOIC | 1.65 ¦ 1ku
TLC2201-SP | 空间低噪声精密高级 LinCMOS(TM) 单路运算放大器 | HiRel | 低偏移电压 |  | 2.7 | 60 | 1.9 | 4.6 | 16 | 15 | 0.2 | 500 |  |  |  | Out | 20LCCC
ACTIVE
TLC2201A | 高级 LinCMOS(TM) 低噪声精密运算放大器 | ACTIVE | 低偏移电压 | 1 | 2.7 | 90 | 1.9 | 4.6 | 16 | 15 | 0.2 | 100 |  |  | 1.5 | Out | 8SOIC | 1.75 ¦ 1ku
TLC2201AM | 低噪声精密高级 LinCMOS(TM) 一路运算放大器 | HiRel | 低偏移电压 | 1 | 2.7 | 90 | 1.9 | 4.6 | 16 | 15 | 0.2 | 500 |  |  | 1.5 | Out | 20LCCC, 8CDIP, 8SOIC | 2.20 ¦ 1ku
ACTIVE
TLC2201M | 低噪声精密高级 LinCMOS(TM) 单路运算放大器 | HiRel | 低偏移电压 | 1 | 2.7 | 90 | 1.9 | 4.6 | 16 | 8 | 0.5 | 500 |  |  | 1.5 | Out | 20LCCC, 8CDIP
ACTIVE
TLC2202 | 双路低噪音精密轨至轨运算放大器 | ACTIVE | 低噪声 | 2 | 2.7 | 80 | 1.9 | 4.6 | 16 | 8 | 1 | 100 |  |  | 1.3 | Out | 14SOIC, 8PDIP, 8SO | 2.35 ¦ 1ku
TLC2202A | 高级 LinCMOS(TM) 低噪声精密二路运算放大器 | ACTIVE | 低偏移电压 | 2 | 2.7 | 80 | 1.9 | 4.6 | 16 | 15 | 0.5 | 100 |  |  | 1.3 | Out | 14SOIC | 3.05 ¦ 1ku
TLC2252 | 二路轨至轨微功耗运算放大器系列 | ACTIVE | 低功耗 | 2 | 0.12 | 70 | 0.2 | 4.4 | 16 | 19 | 1.5 | 60 |  |  | 0.0625 | Out | 8PDIP, 8SOIC, 8TSSOP | 0.65 ¦ 1ku
TLC2252-EP | 增强型产品高级 Lincmos 轨至轨极低功耗运算放大器 | HiRel | 低功耗 | 2 | 0.12 | 70 | 0.2 | 4.4 | 16 | 19 | 1.5 | 60 |  |  | 0.0625 | Out | 8SOIC
ACTIVE
TLC2252-Q1 | 汽车类高级 LinCMOS 轨至轨极低功耗运算放大器 | ACTIVE | 低功耗 | 2 | 0.12 | 70 | 0.2 | 4.4 | 16 | 19 | 1.5 | 60 |  |  | 0.0625 | Out | 8SOIC, 8TSSOP | 0.75 ¦ 1ku
TLC2252A | 轨至轨双路运算放大器 | ACTIVE | 低功耗 | 2 | 0.12 | 70 | 0.2 | 4.4 | 16 | 19 | 0.85 | 60 |  |  | 0.0625 | Out | 8PDIP, 8SOIC, 8TSSOP | 0.70 ¦ 1ku
TLC2252A-EP | 增强型产品高级 Lincmos 轨至轨极低功耗运算放大器 | HiRel | 低功耗 | 2 | 0.12 | 70 | 0.2 | 4.4 | 16 | 19 | 0.85 | 60 |  |  | 0.0625 | Out | 8SOIC
ACTIVE
TLC2252A-Q1 | 汽车类高级 LinCMOS 轨至轨极低功耗运算放大器 | ACTIVE | 低功耗 | 2 | 0.12 | 70 | 0.2 | 4.4 | 16 | 19 | 0.85 | 60 |  |  | 0.0625 | Out | 8SOIC, 8TSSOP | 0.75 ¦ 1ku
TLC2252AM | 轨至轨微功耗精密高级 LinCMOS(TM) 双路运算放大器 | HiRel | 低功耗 | 2 | 0.12 | 70 | 0.2 | 4.4 | 16 | 19 | 0.85 | 60 |  |  | 0.0625 | Out | 10CFP, 20LCCC, 8CDIP, 8SOIC
ACTIVE
TLC2252M | 轨至轨微功耗高级 LinCMOS(TM) 双路运算放大器 | HiRel | 低功耗 | 2 | 0.12 | 70 | 0.2 | 4.4 | 16 | 19 | 1.5 | 60 |  |  | 0.0625 | Out | 10CFP, 20LCCC, 8CDIP, 8SOIC
ACTIVE
TLC2254 | 四路轨至轨微功耗运算放大器 | ACTIVE | 低功耗 | 4 | 0.12 | 70 | 0.2 | 4.4 | 16 | 19 | 1.5 | 60 |  |  | 0.0625 | Out | 14PDIP, 14SOIC, 14TSSOP | 0.75 ¦ 1ku
TLC2254-EP | 增强型产品高级 Lincmos 轨至轨极低功耗运算放大器 | HiRel | 低功耗 | 4 | 0.12 | 70 | 0.2 | 4.4 | 16 | 19 | 1.5 | 60 |  |  | 0.0625 | Out | 14SOIC
ACTIVE
TLC2254-Q1 | 汽车类高级 LinCMOS 轨至轨极低功耗运算放大器 | ACTIVE | 低功耗 | 4 | 0.12 | 70 | 0.2 | 4.4 | 16 | 19 | 1.5 | 60 |  |  | 0.0625 | Out | 14SOIC, 14TSSOP | 0.85 ¦ 1ku
TLC2254A | 轨至轨四路运算放大器 | ACTIVE | 低功耗 | 4 | 0.12 | 70 | 0.2 | 4.4 | 16 | 19 | 0.85 | 60 |  |  | 0.0625 | Out | 14PDIP, 14SOIC, 14TSSOP | 0.80 ¦ 1ku
TLC2254A-EP | 增强型产品高级 Lincmos 轨至轨极低功耗运算放大器 | HiRel | 低功耗 | 4 | 0.12 | 70 | 0.2 | 4.4 | 16 | 19 | 0.85 | 60 |  |  | 0.0625 | Out | 14SOIC
ACTIVE
TLC2254A-Q1 | 汽车类高级 LinCMOS 轨至轨极低功耗运算放大器 | ACTIVE | 低功耗 | 4 | 0.12 | 70 | 0.2 | 4.4 | 16 | 19 | 0.85 | 60 |  |  | 0.0625 | Out | 14SOIC, 14TSSOP | 0.85 ¦ 1ku
TLC2262 | 双路高级 LinCMOS(TM) 轨至轨运算放大器 | ACTIVE | 低噪声 | 2 | 0.55 | 70 | 0.71 | 4.4 | 16 | 12 | 2.5 | 100 |  |  | 0.25 | Out | 8SOIC, 8PDIP, 8TSSOP | 0.60 ¦ 1ku
TLC2262A | 高级 LinCMOS(TM) 轨至轨二路运算放大器 | ACTIVE | 低噪声 | 2 | 0.55 | 70 | 0.82 | 4.4 | 16 | 12 | 0.95 | 150 |  |  | 0.25 | Out | 8PDIP, 8SOIC, 8TSSOP | 0.65 ¦ 1ku
TLC2262AM | 轨至轨低功耗高级 LinCMOS(TM) 双路运算放大器 | HiRel | 低噪声 | 2 | 0.55 | 70 | 0.82 | 4.4 | 16 | 12 | 0.95 | 800 |  |  | 0.5 | Out | 10CFP, 20LCCC, 8CDIP
ACTIVE
TLC2262M | 轨至轨低功耗高级 LinCMOS(TM) 二路运算放大器 | HiRel | 低噪声 | 2 | 0.55 | 70 | 0.82 | 4.4 | 16 | 12 | 2.5 | 800 |  |  | 0.5 | Out | 10CFP, 20LCCC, 8CDIP
ACTIVE
TLC2264 | 四路高级 LinCMOS(TM) 轨至轨运算放大器 | ACTIVE | 低噪声 | 4 | 0.55 | 70 | 0.71 | 4.4 | 16 | 12 | 2.5 | 100 |  |  | 0.25 | Out | 14PDIP, 14SOIC, 14TSSOP | 0.75 ¦ 1ku
TLC2264A | 高级 LinCMOS(TM) 轨至轨四路运算放大器 | ACTIVE | 低噪声 | 4 | 0.55 | 70 | 0.82 | 4.4 | 16 | 12 | 0.95 | 150 |  |  | 0.25 | Out | 14PDIP, 14SOIC, 14TSSOP | 0.80 ¦ 1ku
TLC2264AM | 轨至轨低功耗精密高级 LinCMOS(TM) 四路运算放大器 | HiRel | 低噪声 | 4 | 0.55 | 70 | 0.82 | 4.4 | 16 | 12 | 0.95 | 800 |  |  | 0.25 | Out | 14CDIP, 14CFP, 20LCCC
ACTIVE
TLC2264M | 轨至轨低功耗高级 LinCMOS(TM) 四路运算放大器 | HiRel | 低噪声 | 4 | 0.55 | 70 | 0.82 | 4.4 | 16 | 12 | 2.5 | 800 |  |  | 0.25 | Out | 14CDIP, 14CFP, 20LCCC
ACTIVE
TLC2272 | 双路低噪声轨至轨运算放大器 | ACTIVE | 低噪声 | 2 | 3.6 | 70 | 2.18 | 4.4 | 16 | 9 | 2.5 | 60 |  |  | 1.5 | Out | 8PDIP, 8SO, 8SOIC, 8TSSOP | 0.70 ¦ 1ku
TLC2272-Q1 | 汽车类高级 LinCMOS(TM) 轨至轨运算放大器 | ACTIVE | 低噪声 | 2 | 3.6 | 70 | 2.18 | 4.4 | 16 | 9 | 2.5 | 60 |  |  | 1.5 | Out | 8SOIC, 8TSSOP | 0.85 ¦ 1ku
TLC2272A | 高级 LinCMOS(TM) 轨至轨双路运算放大器 | ACTIVE | 低噪声 | 2 | 3.6 | 70 | 2.18 | 4.4 | 16 | 9 | 0.95 | 60 |  |  | 1.5 | Out | 8PDIP, 8SOIC, 8TSSOP | 0.70 ¦ 1ku
TLC2272A-EP | 增强型产品高级 Lincmos(Tm) 轨至轨双路运算放大器 | HiRel | 低噪声 | 2 | 3.6 | 70 | 2.18 | 4.4 | 16 | 9 | 0.95 | 60 |  |  | 1.5 | Out | 8SOIC
ACTIVE
TLC2272A-Q1 | 汽车类高级 LinCMOS(TM) 轨至轨运算放大器 | ACTIVE | 低噪声 | 2 | 3.6 | 70 | 2.18 | 4.4 | 16 | 9 | 0.95 | 60 |  |  | 1.5 | Out | 8SOIC, 8TSSOP | 0.90 ¦ 1ku
TLC2272AM | 轨至轨低噪声高级 LinCMOS(TM) 二路运算放大器 | HiRel | 低噪声 | 2 | 3.6 | 70 | 2.18 | 4.4 | 16 | 9 | 0.95 | 60 |  |  | 1.5 | Out | 10CFP, 8SOIC, 20LCCC, 8CDIP | 0.95 ¦ 1ku
ACTIVE
TLC2272M | 轨至轨低噪声高级 LinCMOS(TM) 双路运算放大器 | HiRel | 低噪声 | 2 | 3.6 | 70 | 2.18 | 4.4 | 16 | 9 | 2.5 | 60 |  |  | 1.5 | Out | 10CFP, 20LCCC, 8CDIP, 8SOIC | 0.90 ¦ 1ku
ACTIVE
TLC2274 | 双路低噪声轨至轨运算放大器 | ACTIVE | 低噪声 | 4 | 3.6 | 70 | 2.18 | 4.4 | 16 | 9 | 2.5 | 60 |  |  | 1.5 | Out | 14PDIP, 14SO, 14SOIC, 14TSSOP | 0.75 ¦ 1ku
TLC2274-EP | 增强型产品高级 Lincmos(Tm) 轨至轨运算放大器 | HiRel | 低噪声 | 4 | 3.6 | 70 | 2.18 | 4.4 | 16 | 9 | 2.5 | 60 |  |  | 1.5 | Out | 14SOIC, 14TSSOP
ACTIVE
TLC2274-Q1 | 汽车类高级 LinCMOS(TM) 轨至轨运算放大器 | ACTIVE | 低噪声 | 4 | 3.6 | 70 | 2.18 | 4.4 | 16 | 9 | 2.5 | 60 |  |  | 1.5 | Out | 14SOIC, 14TSSOP | 0.85 ¦ 1ku
TLC2274A | 高级 LinCMOS™ 轨至轨四路运算放大器 | ACTIVE | 低噪声 | 4 | 3.6 | 70 | 2.18 | 4.4 | 16 | 9 | 0.95 | 60 |  |  | 1.5 | Out | 14PDIP, 14SOIC, 14TSSOP | 0.80 ¦ 1ku
TLC2274A-EP | 增强型产品高级 Lincmos(Tm) 轨至轨运算放大器 | HiRel | 低噪声 | 4 | 3.6 | 70 | 2.18 | 4.4 | 16 | 9 | 0.95 | 60 |  |  | 1.5 | Out | 14SOIC, 14TSSOP
ACTIVE
TLC2274A-Q1 | 汽车类高级 LinCMOS(TM) 轨至轨运算放大器 | ACTIVE | 低噪声 | 4 | 3.6 | 70 | 2.18 | 4.4 | 16 | 9 | 0.95 | 60 |  |  | 1.5 | Out | 14SOIC, 14TSSOP | 0.90 ¦ 1ku
TLC2652 | 精密截波稳定型运算放大器 | ACTIVE | 低偏移电压 | 1 | 3.1 | 120 | 1.9 | 3.8 | 16 | 23 | 0.003 | 100 |  |  | 2.4 |  | 14PDIP, 8PDIP, 8SOIC | 2.20 ¦ 1ku
TLC2652A | 高级 LinCMOS(TM) 精密截波稳定型运算放大器 | ACTIVE | 低偏移电压 | 1 | 3.1 | 120 | 1.9 | 3.8 | 16 | 35 | 0.001 | 100 |  |  | 2.4 |  | 14PDIP, 14SOIC, 8PDIP, 8SOIC | 2.30 ¦ 1ku
TLC2654 | 低噪声截波稳定运算放大器 | ACTIVE | 低偏移电压 | 1 | 3.7 | 105 | 1.9 | 4.6 | 16 | 13 | 0.02 | 150 |  |  | 2.4 |  | 14PDIP, 14SOIC, 8PDIP, 8SOIC | 1.55 ¦ 1ku
TLC2654A | 高级 LinCMOS(TM) 低噪声截波稳定型运算放大器 | ACTIVE | 低偏移电压 | 1 | 3.7 | 110 | 1.9 | 4.6 | 16 | 20 | 0.01 | 150 |  |  | 2.4 |  | 8PDIP, 8SOIC | 2.00 ¦ 1ku
TLC2654AM | 低噪声截波稳定型高级 LinCMOS(TM) 运算放大器 | HiRel | 低偏移电压 | 1 | 3.7 | 110 | 1.9 | 4.6 | 16 | 13 | 0.01 | 60 |  |  | 2.4 |  | 14CDIP, 8CDIP
ACTIVE
TLC2654M | 低噪声截波稳定型高级 LinCMOS(TM) 运算放大器 | HiRel | 低偏移电压 | 1 | 3.7 | 105 | 1.9 | 4.6 | 16 | 13 | 0.02 | 60 |  |  | 2.4 |  | 14CDIP, 20LCCC, 8CDIP
ACTIVE
TLC4501 | 高级 LinEPIC 自校准 (Self-Cal) 精密单路运算放大器 | ACTIVE | 低偏移电压 | 1 | 2.5 | 90 | 4.7 | 4 | 6 | 12 | 0.08 | 60 |  |  | 1.5 | Out | 8SOIC | 1.60 ¦ 1ku
TLC4501A | 高级 LinEPIC 自校准（Self-Cal）精密工作放大器 | ACTIVE | 低偏移电压 | 1 | 2.5 | 90 | 4.7 | 4 | 6 | 12 | 0.04 | 60 |  |  | 1.5 | Out | 8SOIC | 1.35 ¦ 1ku
TLC4502 | 高级 LinEPIC 自校准精密双路运算放大器 | ACTIVE | 低偏移电压 | 2 | 2.5 | 90 | 4.7 | 4 | 6 | 12 | 0.1 | 60 |  |  | 3.5 | Out | 8SOIC | 1.85 ¦ 1ku
TLC4502A | 高级自校准精密双路运算放大器 | ACTIVE | 低偏移电压 | 2 | 2.5 | 90 | 4.7 | 4 | 6 | 12 | 5.5 | 60 |  |  | 3.5 | Out | 8SOIC | 1.95 ¦ 1ku
TLC4502AM | 高级自校准精密双路运算放大器 | HiRel | 低偏移电压 | 2 | 2.5 | 90 | 4.7 | 4 | 6 | 12 | 5.5 | 500 |  |  | 3.5 | Out | 10CFP, 20LCCC, 8CDIP
ACTIVE
TLC4502M | 高级 LinEPIC 自校准精确双路运算放大器 | HiRel | 低偏移电压 | 2 | 2.5 | 90 | 4.7 | 4 | 6 | 12 | 5.5 | 500 |  |  | 3.5 | Out | 10CFP, 8CDIP, 20LCCC, 8SOIC | 2.40 ¦ 1ku
ACTIVE
TLE2021 | 精密低功耗单电源运算放大器 | ACTIVE | 低偏移电压 | 1 | 0.5 | 85 | 1.2 | 4 | 40 | 17 | 0.6 | 70000 |  |  | 0.3 |  | 8PDIP, 8SOIC, 8TSSOP | 0.45 ¦ 1ku
TLE2021-EP | 增强型产品精密低功耗单电源运算放大器 | HiRel | 低偏移电压 | 1 | 0.5 | 85 | 1.2 | 4 | 40 | 17 | 0.6 | 70000 |  |  | 0.3 |  | 8SOIC
ACTIVE
TLE2021-Q1 | 汽车类 Excalibur 高速低功率精密运算放大器 | ACTIVE | 低偏移电压 | 1 | 0.5 | 85 | 1.2 | 4 | 40 | 17 | 0.6 | 70000 |  |  | 0.3 |  | 8SOIC | 0.55 ¦ 1ku
TLE2021A | Excalibur 高速低功耗精密运算放大器 | ACTIVE | 低偏移电压 | 1 | 0.5 | 85 | 1.2 | 4 | 40 | 17 | 0.3 | 70000 |  |  | 0.3 |  | 8PDIP, 8SOIC | 0.55 ¦ 1ku
TLE2021A-EP | 增强型产品 Excalibur 高速低功耗精密运算放大器 | HiRel | 低偏移电压 | 1 | 0.5 | 85 | 1.2 | 4 | 40 | 17 | 0.4 | 70000 |  |  | 0.3 |  | 8SOIC
ACTIVE
TLE2021A-Q1 | 汽车类 Excalibur 高速低功率精密运算放大器 | HiRel | 低偏移电压 | 1 | 0.5 | 85 | 1.2 | 4 | 40 | 17 | 0.4 | 70000 |  |  | 0.3 |  | 8SOIC | 0.60 ¦ 1ku
ACTIVE
TLE2021AM | 高速低功耗精密单路运算放大器 | HiRel | 低偏移电压 | [13 empty] | 20LCCC, 8CDIP
ACTIVE
TLE2021B | Excalibur 高速低功耗精密运算放大器 | HiRel | 低偏移电压 | 1 | 0.5 | 85 | 1.2 | 4 | 40 | 17 | 0.2 | 70000 |  |  | 0.3 |  | 20LCCC, 8CDIP
ACTIVE
TLE2021M | 高速低功耗精密单路运算放大器 | HiRel | 低偏移电压 | 1 | 0.5 | 85 | 1.2 | 4 | 40 | 17 | 0.6 | 70000 |  |  | 0.3 |  | 8CDIP, 8SOIC | 0.60 ¦ 1ku
ACTIVE
TLE2022 | 双路精密低功耗单电源运算放大器 | ACTIVE | 低偏移电压 | 2 | 0.5 | 85 | 1.7 | 4 | 40 | 17 | 0.6 | 70000 |  |  | 0.3 |  | 8PDIP, 8SOIC | 0.75 ¦ 1ku
TLE2022-EP | 增强型产品 Excalibur 高速低功耗精密运算放大器 | HiRel | 低偏移电压 | 2 | 0.5 | 85 | 1.7 | 4 | 40 | 17 | 0.6 | 70000 |  |  | 0.3 |  | 8SOIC
ACTIVE
TLE2022-Q1 | 汽车类 Excalibur 高速低功率精密运算放大器 | ACTIVE | 低偏移电压 | 2 | 0.5 | 85 | 1.7 | 4 | 40 | 17 | 0.6 | 70000 |  |  | 0.3 |  | 8SOIC | 0.85 ¦ 1ku
TLE2022A | Excalibur 高速低功耗精密双路运算放大器 | ACTIVE | 低偏移电压 | 2 | 0.5 | 87 | 1.7 | 4 | 40 | 17 | 0.4 | 70000 |  |  | 0.3 |  | 8PDIP, 8SOIC | 1.00 ¦ 1ku
TLE2022A-EP | 增强型产品 Excalibur 高速低功耗精密运算放大器 | HiRel | 低偏移电压 | 2 | 0.5 | 87 | 1.7 | 4 | 40 | 17 | 0.4 | 70000 |  |  | 0.3 |  | 8SOIC
ACTIVE
TLE2022A-Q1 | 汽车类 Excalibur 高速低功率精密运算放大器 | ACTIVE | 低偏移电压 | 2 | 0.5 | 87 | 1.7 | 4 | 40 | 17 | 0.4 | 70000 |  |  | 0.3 |  | 8SOIC | 1.20 ¦ 1ku
TLE2022AM | 高速低功耗精密二路运算放大器 | HiRel | 低偏移电压 | 2 | 0.5 | 87 | 1.7 | 4 | 40 | 17 | 0.4 | 70000 |  |  | 0.3 |  | 20LCCC, 8CDIP, 8SOIC | 1.30 ¦ 1ku
ACTIVE
TLE2022BM | 高速低功耗精密双路运算放大器 | HiRel | 低偏移电压 | 2 | 0.5 | 90 | 1.7 | 4 | 40 | 17 | 0.25 | 70000 |  |  | 0.3 |  | 20LCCC, 8CDIP
ACTIVE
TLE2022M | 高速低功耗精密双路运算放大器 | HiRel | 低偏移电压 | 2 | 0.5 | 85 | 1.7 | 4 | 40 | 17 | 0.6 | 70000 |  |  | 0.3 |  | 20LCCC, 8CDIP, 8SOIC | 0.95 ¦ 1ku
ACTIVE
TLE2024 | 四路精密低功耗单电源运算放大器 | HiRel | 低偏移电压 | 4 | 0.5 | 80 | 1.7 | 4 | 40 | 17 | 1.1 | 70000 |  |  | 0.3 |  | 14PDIP, 16SOIC | 1.45 ¦ 1ku
ACTIVE
TLE2024-EP | 增强型产品 Excalibur 高速、低功耗、精密运算放大器 | HiRel | 低偏移电压 | 4 | 0.5 | 80 | 1.7 | 4 | 40 | 17 | 1.1 | 70000 |  |  | 0.3 |  | 16SOIC
ACTIVE
TLE2024-Q1 | 汽车类高速低功耗精密运算放大器 | ACTIVE | 低偏移电压 | 4 | 0.5 | 80 | 1.7 | 4 | 40 | 17 | 1.1 | 70000 |  |  | 0.3 |  | 16SOIC | 1.65 ¦ 1ku
TLE2024A | Excalibur 高速低功耗精密四路运算放大器 | ACTIVE | 低偏移电压 | 4 | 0.5 | 82 | 1.7 | 4 | 40 | 17 | 0.85 | 70000 |  |  | 0.3 |  | 14PDIP, 16SOIC | 1.65 ¦ 1ku
TLE2024A-EP | 增强型产品 Excalibur 高速、低功耗、精密运算放大器 | HiRel | 低偏移电压 | 4 | 0.5 | 82 | 1.7 | 4 | 40 | 17 | 0.85 | 70000 |  |  | 0.3 |  | 16SOIC
ACTIVE
TLE2024A-Q1 | 汽车类高速低功耗精密运算放大器 | ACTIVE | 低偏移电压 | 4 | 0.5 | 82 | 1.7 | 4 | 40 | 17 | 0.85 | 70000 |  |  | 0.3 |  | 16SOIC | 1.90 ¦ 1ku
TLE2024AM | 高速低功耗精密四路运算放大器 | HiRel | 低偏移电压 | 4 | 0.5 | 82 | 1.7 | 4 | 40 | 17 | 0.85 | 70000 |  |  | 0.3 |  | 14CDIP, 20LCCC
ACTIVE
TLE2024B | Excalibur 高速低功耗精密四路运算放大器 | ACTIVE | 高输出电流 | 4 | 0.5 | 92 | 1.7 | 4 | 40 | 17 | 0.6 | 70000 |  |  | 0.35 |  | 16SOIC | 2.05 ¦ 1ku
TLE2024M | 高速低功耗精密四路运算放大器 | HiRel | 低偏移电压 | [13 empty] | 14CDIP, 20LCCC
ACTIVE
TLE2027 | 低噪声精密运算放大器 | ACTIVE | 低偏移电压 | 1 | 2.8 | 100 | 13 | 8 | 38 | 2.5 | 0.1 | 90000 |  |  | 5.3 |  | 8SOIC | 0.90 ¦ 1ku
TLE2027-EP | 增强型产品 Excalibur 低噪声高速精确运算放大器 | HiRel | 低偏移电压 | 1 | 2.8 | 100 | 13 | 8 | 38 | 2.5 | 0.1 | 90000 |  |  | 5.3 |  | 8SOIC
ACTIVE
TLE2027AM | 低噪声高速精密单路运算放大器 | HiRel | 高输出电流 | [13 empty] | 20LCCC, 8CDIP, 8SOIC | 1.25 ¦ 1ku
ACTIVE
TLE2027M | 低噪声高速精密一路运算放大器 | HiRel | 高输出电流 | [13 empty] | 20LCCC, 8CDIP, 8SOIC | 1.15 ¦ 1ku
ACTIVE
TLE2037 | 低噪声高速精密解压缩运算放大器 | HiRel | 低偏移电压 | 1 | 7.5 | 100 | 50 | 8 | 38 | 2.5 | 0.1 | 90000 |  |  | 5.3 |  | 8SOIC | 0.90 ¦ 1ku
ACTIVE
TLE2037-Q1 | 汽车类 Excalibur 低噪声高速精密运算放大器 | ACTIVE | 低偏移电压 | 1 | 7.5 | 100 | 50 | 8 | 38 | 2.5 | 0.1 | 90000 |  |  |  |  | 8SOIC | 1.05 ¦ 1ku
TLE2037A | Excalibur 低噪声高速精密解补偿运算放大器 | HiRel | 低偏移电压 | 1 | 7.5 | 117 | 50 | 8 | 38 | 2.5 | 0.025 | 90000 |  |  | 5.3 |  | 8SOIC | 1.25 ¦ 1ku
ACTIVE
TLE2037A-Q1 | 汽车类 Excalibur 低噪声高速精密运算放大器 | ACTIVE | 低偏移电压 | 1 | 7.5 | 117 | 50 | 8 | 38 | 2.5 | 0.025 | 90000 |  |  |  |  | 8SOIC | 1.15 ¦ 1ku
TLE2061 | JFET 输入高输出驱动 uPower 运算放大器 | ACTIVE | 高输出电流 | 1 | 3.4 | 65 | 1.8 | 7 | 36 | 43 | 3.1 | 2000 |  |  | 0.325 |  | 8PDIP, 8SOIC | 0.65 ¦ 1ku
TLE2061A | Excalibur JFET 输入高输出驱动微功耗运算放大器（低功耗版 TLE2071） | ACTIVE | 高输出电流 | 1 | 3.4 | 65 | 1.8 | 7 | 36 | 43 | 2.6 | 2000 |  |  | 0.325 |  | 8PDIP, 8SOIC | 0.95 ¦ 1ku
TLE2061AM | Excalibur JFET 输入低功耗高驱动单路运算放大器 | HiRel | 高输出电流 | 1 | 3.4 | 65 | 2 | 7 | 36 | 43 | 1.5 | 40000 |  |  | 0.35 |  | 10CFP, 20LCCC, 8CDIP
ACTIVE
TLE2061BM | JFET 输入低功耗高驱动一路运算放大器 | HiRel | 高输出电流 | [13 empty] | 8CDIP
ACTIVE
TLE2061M | JFET 输入低功耗高驱动单路运算放大器 | HiRel | 高输出电流 | 1 | 2 | 65 | 2 | 7 | 36 | 43 | 3 | 40000 |  |  | 0.35 |  | 10CFP, 20LCCC, 8CDIP, 8SOIC | 0.85 ¦ 1ku
ACTIVE
TLE2062 | 双路 JFET 输入高输出驱动微功耗运算放大器 | ACTIVE | 高输出电流 | 2 | 3.4 | 65 | 1.8 | 7 | 36 | 43 | 5 | 2000 |  |  | 0.31 |  | 8PDIP, 8SOIC | 1.00 ¦ 1ku
TLE2062A | Excalibur JFET 输入 高输出驱动微功耗双路运算放大器 | ACTIVE | 高输出电流 | 2 | 3.4 | 65 | 1.8 | 7 | 36 | 43 | 4 | 2000 |  |  | 0.31 |  | 8SOIC | 1.45 ¦ 1ku
TLE2062AM | JFET 输入低功耗高驱动二路运算放大器 | HiRel | 高输出电流 | 2 | 3.4 | 65 | 1.8 | 7 | 36 | 43 | 2 | 40000 |  |  | 0.354 |  | 10CFP, 20LCCC, 8CDIP, 8SOIC | 1.75 ¦ 1ku
ACTIVE
TLE2062BM | JFET 输入低功耗高驱动二路运算放大器 | HiRel | 高输出电流 | [13 empty] | 8CDIP
ACTIVE
TLE2062M | JFET 输入低功耗高驱动双路运算放大器 | HiRel | 高输出电流 | 2 | 3.4 | 65 | 1.8 | 7 | 36 | 43 | 4 | 40000 |  |  | 0.354 |  | 20LCCC, 8CDIP, 10CFP, 8SOIC | 1.30 ¦ 1ku
ACTIVE
TLE2064 | 四路 JFET 输入高输出驱动微功耗运算放大器 | ACTIVE | 高输出电流 | 4 | 3.4 | 65 | 1.8 | 7 | 36 | 43 | 7 | 2000 |  |  | 0.325 |  | 14PDIP, 14SOIC | 1.65 ¦ 1ku
TLE2064A | Excalibur JFET 输入高输出驱动 uPower 四路运算放大器 | ACTIVE | 高输出电流 | 4 | 3.4 | 65 | 1.8 | 7 | 36 | 43 | 6 | 2000 |  |  | 0.325 |  | 14PDIP, 14SOIC | 2.35 ¦ 1ku
TLE2064AM | JFET 输入低功耗高驱动四路运算放大器 | HiRel | 高输出电流 | 4 | 3.4 | 65 | 2 | 7 | 36 | 40 | 4 | 40000 |  |  | 0.35 |  | 14CDIP, 14CFP, 14SOIC, 20LCCC | 2.85 ¦ 1ku
ACTIVE
TLE2064BM | JFET 输入低功耗高驱动四路运算放大器 | HiRel | 高输出电流 | 4 | 3.4 | 65 | 2 | 7 | 36 | 40 | 2 | 40000 |  |  | 0.35 |  | 14CDIP, 20LCCC
ACTIVE
TLE2064M | JFET 输入低功耗高驱动四路运算放大器 | HiRel | 高输出电流 | 4 | 3.4 | 65 | 2 | 7 | 36 | 40 | 6 | 40000 |  |  | 0.35 |  | 14CDIP, 14CFP, 14SOIC, 20LCCC | 2.10 ¦ 1ku
ACTIVE
TLE2071 | 低噪声高速 JFET 输入运算放大器 | ACTIVE | 宽带 | 1 | 35 | 70 | 9.4 | 4.5 | 38 | 11.6 | 4 | 175 |  |  | 2.2 |  | 8SOIC, 8PDIP | 0.60 ¦ 1ku
TLE2071-Q1 | 汽车类 Excalibur 低噪声高速 JFET 输入运算放大器 | ACTIVE | 宽带 | 1 | 35 | 70 | 9.4 | 4.5 | 38 | 11.6 | 4 | 175 |  |  | 2.2 |  | 8SOIC | 0.70 ¦ 1ku
TLE2071A | Excalibur 低噪声高速 JFET 输入运算放大器 | ACTIVE | 宽带 | 1 | 35 | 70 | 9.4 | 4.5 | 38 | 11.6 | 2 | 175 |  |  | 2.2 |  | 8PDIP, 8SOIC | 0.70 ¦ 1ku
TLE2071A-Q1 | 汽车类 Excalibur 低噪声高速 JFET 输入运算放大器 | ACTIVE | 宽带 | 1 | 35 | 70 | 9.4 | 4.5 | 38 | 11.6 | 2 | 175 |  |  | 2.2 |  | 8SOIC | 0.80 ¦ 1ku
TLE2071AM | JFET 输入高速低噪声一路运算放大器 | HiRel | 宽带 | 1 | 35 | 70 | 9.4 | 4.5 | 38 | 11.6 | 2 | 175 |  |  | 2.2 |  | 10CFP, 20LCCC, 8CDIP
ACTIVE
TLE2071M | JFET 输入高速低噪声单路运算放大器 | HiRel | 宽带 | 1 | 35 | 70 | 9.4 | 4.5 | 38 | 11.6 | 4 | 175 |  |  | 2.2 |  | 10CFP, 20LCCC, 8CDIP
ACTIVE
TLE2072 | 二路低噪声高速 JFET 输入运算放大器 | ACTIVE | 宽带 | 2 | 35 | 70 | 9.4 | 4.5 | 38 | 11.6 | 6 | 175 |  |  | 1.8 |  | 8PDIP, 8SOIC | 1.00 ¦ 1ku
TLE2072-Q1 | 汽车类 Excalibur 低噪声高速 JFET 输入运算放大器 | ACTIVE | 宽带 | 2 | 35 | 70 | 9.4 | 4.5 | 38 | 11.6 | 6 | 175 |  |  | 1.8 |  | 8SOIC | 1.15 ¦ 1ku
TLE2072A | Excalibur 低噪声高速 JFET 输入二路运算放大器 | ACTIVE | 宽带 | 2 | 35 | 70 | 9.4 | 4.5 | 38 | 11.6 | 3.5 | 175 |  |  | 1.8 |  | 8PDIP, 8SOIC | 1.20 ¦ 1ku
TLE2072A-Q1 | 汽车类 Excalibur 低噪声高速 JFET 输入运算放大器 | ACTIVE | 宽带 | 2 | 35 | 70 | 9.4 | 4.5 | 38 | 11.6 | 3.5 | 175 |  |  | 1.8 |  | 8SOIC | 1.40 ¦ 1ku
TLE2072AM | JFET 输入高速低噪声双路运算放大器 | HiRel | 宽带 | 2 | 35 | 70 | 9.4 | 4.5 | 38 | 11.6 | 3.5 | 175 |  |  | 1.8 |  | 10CFP, 20LCCC, 8CDIP
ACTIVE
TLE2072M | JFET 输入高速低噪声双路运算放大器 | HiRel | 宽带 | 2 | 35 | 70 | 9.4 | 4.5 | 38 | 11.6 | 6 | 175 |  |  | 1.8 |  | 10CFP, 20LCCC, 8CDIP
ACTIVE
TLE2074 | 四路低噪声高速 JFET 输入运算放大器 | ACTIVE | 宽带 | 4 | 35 | 70 | 9.4 | 4.5 | 38 | 11.6 | 5 | 175 |  |  | 1.875 |  | 14PDIP, 16SOIC | 1.90 ¦ 1ku
TLE2074A | Excalibur 低噪声高速 JFET 输入四路运算放大器 | ACTIVE | 宽带 | 4 | 35 | 70 | 9.4 | 4.5 | 38 | 11.6 | 3 | 175 |  |  | 1.875 |  | 14PDIP, 16SOIC | 2.75 ¦ 1ku
TLE2074AM | JFET 输入高速低噪声四路运算放大器 | HiRel | 宽带 | 4 | 35 | 80 | 9.4 | 4.5 | 38 | 11.6 | 3 | 175 |  |  | 1.875 |  | 14CDIP, 14CFP, 20LCCC
ACTIVE
TLE2074M | JFET 输入高速低噪声四路运算放大器 | HiRel | 宽带 | 4 | 35 | 80 | 9.4 | 4.5 | 38 | 11.6 | 5 | 175 |  |  | 1.875 |  | 14CDIP, 14CFP, 20LCCC
ACTIVE
TLE2081 | 高速 JFET 输入运算放大器 | ACTIVE | 宽带 | 1 | 35 | 70 | 9.4 | 4.5 | 38 | 11.6 | 6 | 175 |  |  | 2.2 |  | 8PDIP, 8SOIC | 0.55 ¦ 1ku
TLE2081A | Excalibur 高速 JFET 输入运算放大器 | ACTIVE | 宽带 | 1 | 35 | 70 | 9.4 | 4.5 | 38 | 11.6 | 3 | 175 |  |  | 2.2 |  | 8PDIP, 8SOIC | 0.80 ¦ 1ku
TLE2082 | 双路高速 JFET 输入运算放大器 | ACTIVE | 宽带 | 2 | 35 | 70 | 9.4 | 4.5 | 38 | 11.6 | 6 | 175 |  |  | 1.8 |  | 8PDIP, 8SOIC | 0.90 ¦ 1ku
TLE2082A | Excalibur 高速 JFET 输入双路运算放大器 | ACTIVE | 宽带 | 2 | 35 | 70 | 9.4 | 4.5 | 38 | 11.6 | 4 | 175 |  |  | 1.8 |  | 8PDIP, 8SOIC | 0.90 ¦ 1ku
TLE2082AM | JFET 输入高速双路运算放大器 | HiRel | 宽带 | [13 empty] | 8CDIP
ACTIVE
TLE2082M | JFET 输入高速双路运算放大器 | HiRel | 宽带 | [13 empty] | 20LCCC
ACTIVE
TLE2084 | 双路高速 JFET 输入运算放大器 | ACTIVE | 宽带 | 4 | 35 | 70 | 9.4 | 4.5 | 38 | 11.6 | 7 | 175 |  |  | 1.875 |  | 14PDIP, 16SOIC | 1.75 ¦ 1ku
TLE2084A | Excalibur 高速 JFET 输入四路运算放大器 | ACTIVE | 宽带 | 4 | 35 | 70 | 9.4 | 4.5 | 38 | 11.6 | 4 | 175 |  |  | 1.875 |  | 14PDIP, 16SOIC | 2.50 ¦ 1ku
TLE2141 | 低噪声高速精密单电源运算放大器 | ACTIVE | 宽带 | 1 | 45 | 85 | 5.8 | 4 | 44 | 10.5 | 1.4 | 2000000 |  |  | 4.4 |  | 8PDIP, 8SOIC | 0.55 ¦ 1ku
TLE2141-EP | 增强型产品 Excaliber 低噪声高速精确运算放大器 | HiRel | 宽带 | 1 | 45 | 85 | 5.8 | 4 | 44 | 10.5 | 1.4 | 2000000 |  |  | 4.4 |  | 8SOIC
ACTIVE
TLE2141A | Excalibur 低噪声高速精密运算放大器 | ACTIVE | 宽带 | 1 | 45 | 85 | 5.8 | 4 | 44 | 10.5 | 1 | 2000000 |  |  | 4.4 |  | 8PDIP, 8SOIC | 0.65 ¦ 1ku
TLE2141AM | 高速高驱动精密运算放大器 | HiRel | 宽带 |  |  |  | 5.8 |  |  |  |  | 2000000 |  |  | 4.4 |  | 8CDIP
ACTIVE
TLE2141M | 高速高驱动精密运算放大器 | HiRel | 宽带 | [13 empty] | 8CDIP, 8SOIC | 0.70 ¦ 1ku
ACTIVE
TLE2142 | 二路低噪声高速精密运算放大器 | ACTIVE | 宽带 | 2 | 45 | 85 | 5.8 | 4 | 44 | 10.5 | 1.9 | 2000000 |  |  | 4.4 |  | 16TSSOP, 8PDIP, 8SOIC | 0.85 ¦ 1ku
TLE2142-Q1 | 汽车类双路低噪声高速精密运算放大器 | ACTIVE | 宽带 | 2 | 45 | 85 | 5.8 | 4 | 44 | 10.5 | 1.9 | 2000000 |  |  | 4.4 |  | 8SOIC | 0.99 ¦ 1ku
TLE2142A | Excalibur 低噪声高速精密双路运算放大器 | ACTIVE | 宽带 | 2 | 45 | 85 | 5.8 | 4 | 44 | 10.5 | 1.5 | 2000000 |  |  | 4.4 |  | 8SOIC | 1.45 ¦ 1ku
TLE2142AM | 高速高驱动精密双路运算放大器 | HiRel | 宽带 | 2 | 45 | 85 | 5.8 | 4 | 44 | 10.5 | 0.75 | 2000000 |  |  | 4.4 |  | 10CFP, 20LCCC, 8CDIP, 8SOIC | 1.70 ¦ 1ku
ACTIVE
TLE2142M | 高速高驱动精密双路运算放大器 | HiRel | 宽带 | 2 | 45 | 85 | 5.8 | 4 | 44 | 10.5 | 1.2 | 2000000 |  |  | 4.4 |  | 10CFP, 20LCCC, 8CDIP, 8SOIC | 1.15 ¦ 1ku
ACTIVE
TLE2144 | 四路低噪声高速精密运算放大器 | ACTIVE | 宽带 | 4 | 45 | 85 | 5.8 | 4 | 44 | 10.5 | 3.8 | 2000000 |  |  | 4.4 |  | 14PDIP, 16SOIC | 1.75 ¦ 1ku
TLE2144-EP | 增强型产品 Excaliber 低噪声高速精确四路运算放大器 | HiRel | 宽带 | [13 empty] | 16SOIC
ACTIVE
TLE2144A | Excalibur 低噪声高速精密四路运算放大器 | ACTIVE | 宽带 | 4 | 45 | 85 | 5.8 | 4 | 44 | 10.5 | 3 | 2000000 |  |  | 4.4 |  | 14PDIP | 2.50 ¦ 1ku
TLE2144AM | 高速高驱动精密四路运算放大器 | HiRel | 宽带 | [13 empty] | 14CDIP, 20LCCC
ACTIVE
TLE2144M | 高速高驱动精密四路运算放大器 | HiRel | 宽带 | [13 empty] | 14CDIP, 16SOIC, 20LCCC | 2.25 ¦ 1ku
ACTIVE
TLE2161 | JFET 输入（高输出驱动）低功耗解补偿运算放大器 | ACTIVE | 宽带 | 1 | 10 | 65 | 5.8 | 7 | 36 | 43 | 3.1 | 2000 |  |  | 0.325 |  | 8SOIC | 0.70 ¦ 1ku
TLE2161A | Excalibur JFET 输入高输出驱动低功耗运算放大器 | ACTIVE | 宽带 | 1 | 10 | 65 | 5.8 | 7 | 36 | 43 | 2.6 | 2000 |  |  | 0.325 |  | 8SOIC | 0.65 ¦ 1ku
TLE2161AM | Excalibur JFET 输入高输出驱动微功耗运算放大器 | HiRel | 宽带 | [13 empty] | 20LCCC, 8CDIP
ACTIVE
TLE2161BM | JFET 输入低功耗高驱动解补偿单路运算放大器 | HiRel | 宽带 | [13 empty] | 20LCCC, 8CDIP
ACTIVE
TLE2161M | JFET 输入低功耗高驱动解补偿一路运算放大器 | HiRel | 宽带 | [13 empty] | 20LCCC, 8CDIP
ACTIVE
TLE2301 | Excalibur 三态输出宽带宽功率运算放大器 | ACTIVE | 宽带 | 1 | 12 | 65 | 8 | 9 | 40 | 44 | 7 | 450000 |  |  | 2.7 |  | 16PDIP | 2.25 ¦ 1ku
TLV27L1 | 11uA/通道 160kHz、 RR-Out 运算放大器 | ACTIVE | 低功耗 | 1 | 0.06 | 58 | 0.16 | 2.7 | 16 | 90 | 4.5 | 60 |  |  | 0.011 | Out | 5SOT-23, 8SOIC | 0.45 ¦ 1ku
TLV27L2 | 11uA/通道的 160kHz RR 输出双路运算放大器 | ACTIVE | 低功耗 | 2 | 0.06 | 58 | 0.16 | 2.7 | 16 | 90 | 4.5 | 60 |  |  | 0.01 | Out | 8MSOP, 8SOIC | 0.65 ¦ 1ku
TLV271 | 550uA/通道 3MHz 轨至轨输出运算放大器 | ACTIVE | 低功耗 | 1 | 2.4 | 69 | 3 | 2.7 | 16 | 39 | 5 | 60 |  |  | 0.66 | Out | 5SOT-23, 8PDIP, 8SOIC | 0.35 ¦ 1ku
TLV271-Q1 | 汽车类 550uA/通道 3MHz 轨至轨输出运算放大器 | ACTIVE | 低功耗 | 1 | 1.4 | 58 | 3 | 2.7 | 16 | 39 | 5 | 60 |  |  | 0.66 | Out | 5SOT-23, 8SOIC | 0.41 ¦ 1ku
TLV272 | 550uA/通道 3MHz 轨至轨输出运算放大器 | ACTIVE | 低功耗 | 2 | 2.4 | 69 | 3 | 2.7 | 16 | 39 | 5 | 60 |  |  | 0.66 | Out | 8MSOP, 8PDIP, 8SOIC | 0.39 ¦ 1ku
TLV272-Q1 | 汽车类 550uA/通道 3MHz 轨至轨输出运算放大器 | ACTIVE | 低功耗 | 2 | 2.4 | 58 | 3 | 2.7 | 16 | 39 | 5 | 60 |  |  | 0.66 | Out | 8SOIC | 0.45 ¦ 1ku
TLV274 | 550uA/通道 3MHz 轨至轨输出运算放大器 | ACTIVE | 低功耗 | 4 | 2.4 | 69 | 3 | 2.7 | 16 | 39 | 5 | 60 |  |  | 0.66 | Out | 14PDIP, 14SOIC, 14TSSOP | 0.46 ¦ 1ku
TLV274-Q1 | 汽车类 550uA/通道 3MHz 轨至轨输出运算放大器 | ACTIVE | 低功耗 | 4 | 2.4 | 58 | 3 | 2.7 | 16 | 39 | 5 | 60 |  |  | 0.66 | Out | 14SOIC, 14TSSOP | 0.55 ¦ 1ku
TLV277X-EP | 增强型产品系列 2.7V 高转换率轨至轨输出运算放大器 | PREVIEW | 宽带 |  |  | 93 | 5.1 |  |  | 17
TLV277XA-EP | 增强型产品系列 2.7V 高转换率轨至轨输出运算放大器 | PREVIEW | 宽带 |  |  | 93 | 5.1 |  |  | 17
TLV2211 | 单路 LinCMOS(TM) 轨至轨微功耗运算放大器 | ACTIVE | 低功耗 | 1 | 0.025 | 65 | 0.056 | 2.7 | 10 | 22 | 3 | 60 |  |  | 0.025 | Out | 5SOT-23 | 0.42 ¦ 1ku
TLV2221 | 单路 LinCMOS(TM) 轨至轨微功耗运算放大器 | ACTIVE | 低功耗 | 1 | 0.18 | 70 | 0.48 | 2.7 | 10 | 20 | 3 | 150 |  |  | 0.15 | Out | 5SOT-23 | 0.42 ¦ 1ku
TLV2231 | 单路 LinCMOS(TM) 轨至轨微功耗运算放大器 | ACTIVE | 低功耗 | 1 | 1.25 | 60 | 1.9 | 2.7 | 10 | 16 | 3 | 60 |  |  | 1.2 | Out | 5SOT-23 | 0.42 ¦ 1ku
TLV2241 | 单路微功耗 2.5V RRIO 单电源放大器 | ACTIVE | 低功耗 | 1 | 0.002 | 55 | 0.0055 | 2.5 | 12 | 500 | 3 | 500 |  |  | 0.0012 | In, Out | 5SOT-23, 8PDIP, 8SOIC | 0.65 ¦ 1ku
TLV2242 | 双路微功耗 2.5V RRIO 单电源放大器 | ACTIVE | 低功耗 | 2 | 0.002 | 55 | 0.0055 | 2.5 | 12 | 500 | 3 | 500 |  |  | 0.0012 | In, Out | 8MSOP, 8PDIP, 8SOIC | 0.85 ¦ 1ku
TLV2244 | 四路微功耗 2.5V RRIO 单电源放大器 | ACTIVE | 低功耗 | 4 | 0.002 | 55 | 0.0055 | 2.5 | 12 | 500 | 3 | 500 |  |  | 0.0012 | In, Out | 14PDIP, 14SOIC, 14TSSOP | 1.10 ¦ 1ku
TLV2252 | 双路轨至轨低电压低功耗运算放大器 | ACTIVE | 低功耗 | 2 | 0.1 | 65 | 0.187 | 2.7 | 8 | 19 | 1.5 | 60 |  |  | 0.0625 | Out | 8PDIP, 8SOIC | 0.65 ¦ 1ku
TLV2252-EP | 军用增强型塑料轨至轨极低功耗运算放大器 | HiRel | 低功耗 | 2 | 0.1 | 65 | 0.187 | 2.7 | 16 | 19 | 1.5 | 60 |  |  |  | Out | 8SOIC
ACTIVE
TLV2252-Q1 | 汽车类高级 LinCMOS(TM) 轨至轨极低功耗运算放大器 | ACTIVE | 低功耗 | 2 | 0.1 | 65 | 0.187 | 2.7 | 16 | 19 | 1.5 | 60 |  |  |  | Out | 8SOIC | 0.75 ¦ 1ku
TLV2252A | 低电压轨至轨双路运算放大器 | ACTIVE | 低功耗 | 2 | 0.1 | 65 | 0.187 | 2.7 | 8 | 19 | 0.85 | 60 |  |  | 0.0625 | Out | 8PDIP, 8SOIC, 8TSSOP | 0.70 ¦ 1ku
TLV2252A-EP | 军用增强型塑料轨至轨极低功耗运算放大器 | HiRel | 低功耗 | 2 | 0.1 | 65 | 0.187 | 2.7 | 16 | 19 | 0.85 | 60 |  |  |  | Out | 8SOIC
ACTIVE
TLV2252A-Q1 | 汽车类高级 LinCMOS(TM) 轨至轨极低功耗运算放大器 | ACTIVE | 低功耗 | 2 | 0.1 | 65 | 0.187 | 2.7 | 16 | 19 | 0.85 | 60 |  |  |  | Out | 8SOIC | 0.75 ¦ 1ku
TLV2252AM | 低电压轨至轨微功耗精密高级 LinCMOS(TM) 双路运算放大器 | HiRel | 低功耗 | 2 | 0.12 | 70 | 0.2 | 2.7 | 16 | 19 | 0.85 | 60 |  |  | 0.125 | Out | 10CFP, 20LCCC, 8CDIP
ACTIVE
TLV2252M | 低压轨至轨微功耗高级 LinCMOS(TM) 二路运算放大器 | HiRel | 低功耗 | 2 | 0.12 | 70 | 0.2 | 2.7 | 16 | 19 | 1.5 | 60 |  |  | 0.125 | Out | 10CFP, 20LCCC, 8CDIP
ACTIVE
TLV2254 | 四路轨至轨低压低功耗运算放大器 | ACTIVE | 低功耗 | 4 | 0.1 | 65 | 0.187 | 2.7 | 8 | 19 | 1.5 | 60 |  |  | 0.0625 | Out | 14PDIP, 14SOIC | 1.05 ¦ 1ku
TLV2254-EP | 军用增强型塑料轨至轨极低功耗运算放大器 | HiRel | 低功耗 | 4 | 0.1 | 75 | 0.187 | 2.7 | 16 | 19 | 1.5 | 60 |  |  |  | Out | 14SOIC
ACTIVE
TLV2254-Q1 | 汽车类高级 LinCMOS(TM) 轨至轨极低功耗运算放大器 | ACTIVE | 低功耗 | 4 | 0.1 | 75 | 0.187 | 2.7 | 16 | 19 | 1.5 | 60 |  |  |  | Out | 14SOIC | 1.15 ¦ 1ku
TLV2254A | 四路低电压轨至轨运算放大器 | ACTIVE | 低功耗 | 4 | 0.1 | 65 | 0.187 | 2.7 | 8 | 19 | 0.85 | 60 |  |  | 0.0625 | Out | 14PDIP, 14SOIC, 14TSSOP | 1.10 ¦ 1ku
TLV2254A-EP | 军用增强型塑料轨至轨极低功耗运算放大器 | HiRel | 低功耗 | 4 | 0.1 | 65 | 0.187 | 2.7 | 16 | 19 | 0.85 | 60 |  |  |  | Out | 14SOIC
ACTIVE
TLV2254A-Q1 | 汽车类高级 LinCMOS(TM) 轨至轨极低功耗运算放大器 | ACTIVE | 低功耗 | 4 | 0.1 | 77 | 0.187 | 2.7 | 16 | 19 | 0.85 | 60 |  |  |  | Out | 14SOIC | 1.20 ¦ 1ku
TLV2254AM | 低压轨至轨微功耗精密高级 LinCMOS(TM) 四路运算放大器 | HiRel | 低功耗 | 4 | 0.12 | 70 | 0.2 | 2.7 | 16 | 19 | 0.85 | 60 |  |  | 0.0625 | Out | 14CDIP, 14CFP, 20LCCC
ACTIVE
TLV2254M | 低电压轨至轨微功耗高级 LinCMOS(TM) 四路运算放大器 | HiRel | 低功耗 | 4 | 0.12 | 70 | 0.2 | 2.7 | 16 | 19 | 1.5 | 60 |  |  | 0.0625 | Out | 14CDIP, 14CFP, 20LCCC
ACTIVE
TLV2262 | 二路轨至轨低压低功耗运算放大器 | ACTIVE | 低噪声 | 2 | 0.55 | 65 | 0.67 | 2.7 | 8 | 12 | 2.5 | 60 |  |  | 0.25 | Out | 8PDIP, 8SOIC, 8TSSOP | 0.65 ¦ 1ku
TLV2262A | 高级 LinCMOS(TM) 轨至轨双路运算放大器 | ACTIVE | 低噪声 | 2 | 0.55 | 65 | 0.67 | 2.7 | 8 | 12 | 0.95 | 60 |  |  | 0.25 | Out | 8PDIP, 8SOIC, 8TSSOP | 0.85 ¦ 1ku
TLV2262AM | 低电压轨至轨低功耗精密高级 LinCMOS(TM) 双路运算放大器 | HiRel | 低噪声 | 2 | 0.55 | 65 | 0.71 | 2.7 | 16 | 12 | 0.95 | 60 |  |  | 0.25 | Out | 10CFP, 20LCCC, 8CDIP
ACTIVE
TLV2262M | 低电压轨至轨低功耗高级 LinCMOS(TM) 四路运算放大器 | HiRel | 低噪声 | 2 | 0.55 | 65 | 0.71 | 2.7 | 16 | 12 | 2.5 | 60 |  |  | 0.25 | Out | 10CFP, 20LCCC, 8CDIP
ACTIVE
TLV2264 | 四路轨至轨低电压低功耗运算放大器 | ACTIVE | 低噪声 | 4 | 0.55 | 65 | 0.67 | 2.7 | 8 | 12 | 2.5 | 60 |  |  | 0.25 | Out | 14PDIP, 14SOIC, 14TSSOP | 1.10 ¦ 1ku
TLV2264A | 高级 LinCMOS™ 轨至轨四路运算放大器 | ACTIVE | 低噪声 | 4 | 0.55 | 65 | 0.67 | 2.7 | 8 | 12 | 0.95 | 60 |  |  | 0.25 | Out | 14PDIP, 14SOIC, 14TSSOP | 1.20 ¦ 1ku
TLV2264AM | 低电压轨至轨低功耗精密高级 LinCMOS(TM) 四路运算放大器 | HiRel | 低噪声 | 4 | 0.55 | 70 | 0.71 | 2.7 | 16 | 12 | 0.95 | 800 |  |  | 0.25 | Out | 14CDIP, 14CFP, 20LCCC
ACTIVE
TLV2264M | 低压轨至轨低功耗高级 LinCMOS(TM) 四路运算放大器 | HiRel | 低噪声 | 4 | 0.55 | 70 | 0.71 | 2.7 | 16 | 12 | 2.5 | 800 |  |  | 0.25 | Out | 14CDIP, 14CFP, 20LCCC
ACTIVE
TLV2322 | 双路低电压微功耗 运算放大器 | ACTIVE | 低功耗 | 2 | 0.02 | 65 | 0.027 | 2 | 8 | 68 | 9 | 2000 |  |  | 0.017 |  | 8PDIP, 8SOIC, 8TSSOP | 0.70 ¦ 1ku
TLV2324 | 四路低电压微功耗运算放大器 | ACTIVE | 低功耗 | 4 | 0.02 | 65 | 0.027 | 2 | 8 | 68 | 10 | 2000 |  |  | 0.017 |  | 14PDIP, 14SOIC, 14TSSOP | 1.10 ¦ 1ku
TLV2332 | 双路低电压低功耗运算放大器 | ACTIVE | 低功耗 | 2 | 0.38 | 65 | 0.3 | 2 | 8 | 32 | 9 | 2000 |  |  | 0.25 |  | 8PDIP, 8SOIC, 8TSSOP | 0.65 ¦ 1ku
TLV2334 | 四路低压低功耗运算放大器 | ACTIVE | 低功耗 | 4 | 0.38 | 65 | 0.3 | 2 | 8 | 32 | 10 | 2000 |  |  | 0.25 |  | 14PDIP, 14SOIC, 14TSSOP | 1.45 ¦ 1ku
TLV2341 | LinCMOS(TM) 可编程低电压运算放大器 | ACTIVE | 低功耗 | 1 | 2.1 | 65 | 0.79 | 2 | 8 | 25 | 8 | 2000 |  |  | 1.5 |  | 8PDIP, 8SOIC | 0.80 ¦ 1ku
TLV2342 | 双路 LinCMOS(TM) 低电压高速运算放大器 | ACTIVE | 低功耗 | 2 | 2.1 | 65 | 0.79 | 2 | 8 | 25 | 9 | 2000 |  |  | 1.5 |  | 8PDIP, 8SOIC, 8TSSOP | 1.25 ¦ 1ku
TLV2344 | 四路 LinCMOS(TM) 低电压高速运算放大器 | ACTIVE | 低功耗 | 4 | 2.1 | 65 | 0.79 | 2 | 8 | 25 | 10 | 2000 |  |  | 1.5 |  | 14PDIP, 14SOIC | 1.70 ¦ 1ku
TLV2370 | 具有关断状态的 550uA/通道 3MHz RRIO 运算放大器 | ACTIVE | 低功耗 | 1 | 2.4 | 50 | 3 | 2.7 | 16 | 39 | 4.5 | 60 |  |  | 0.66 | In, Out | 6SOT-23, 8PDIP, 8SOIC | 0.55 ¦ 1ku
TLV2371 | 550uA/通道 3MHz RRIO 运算放大器 | ACTIVE | 低功耗 | 1 | 2.4 | 50 | 3 | 2.7 | 16 | 39 | 4.5 | 60 |  |  | 0.66 | In, Out | 5SOT-23, 8PDIP, 8SOIC | 0.45 ¦ 1ku
TLV2371-EP | 增强型产品 550Ua/通道 3Mhz 轨至轨输入/输出运算放大器 | HiRel | 低功耗 | [13 empty] | 5SOT-23
ACTIVE
TLV2371-Q1 | 汽车类 550uA/通道 3MHz 轨至轨输入/输出运算放大器 | ACTIVE | 低功耗 | 1 | 2 | 50 | 2.4 | 2.7 | 16 | 39 | 4.5 | 60 |  |  | 0.56 | In, Out | 5SOT-23, 8SOIC | 0.55 ¦ 1ku
TLV2372 | 550uA/通道 3MHz RRIO 运算放大器 | ACTIVE | 低功耗 | 2 | 2.4 | 50 | 3 | 2.7 | 16 | 39 | 4.5 | 60 |  |  | 0.66 | In, Out | 8MSOP, 8PDIP, 8SOIC | 0.65 ¦ 1ku
TLV2372-Q1 | 汽车类 550uA/通道 3MHz 轨至轨输入/输出运算放大器 | ACTIVE | 低功耗 | 2 | 2 | 50 | 2.4 | 2.7 | 16 | 39 | 4.5 | 60 |  |  | 0.56 | In, Out | 8SOIC | 0.80 ¦ 1ku
TLV2373 | 具有关断状态的 550uA/通道 3MHz RRIO 运算放大器 | ACTIVE | 低功耗 | 2 | 2.4 | 50 | 3 | 2.7 | 16 | 39 | 4.5 | 60 |  |  | 0.66 | In, Out | 10MSOP, 14PDIP, 14SOIC | 0.80 ¦ 1ku
TLV2374 | 550uA/通道 3MHz RRIO 运算放大器 | ACTIVE | 低功耗 | 4 | 2.4 | 50 | 3 | 2.7 | 16 | 39 | 4.5 | 60 |  |  | 0.66 | In, Out | 14PDIP, 14SOIC, 14TSSOP | 0.75 ¦ 1ku
TLV2374-EP | 增强型产品 550Ua/通道 3Mhz 轨至轨输入/输出运算放大器 | HiRel | 低功耗 |  | 2 | 50 | 2.4 | 2.7 | 16 | 39 | 4.5 | 60 |  |  | 0.56 | In, Out | 14SOIC
ACTIVE
TLV2374-Q1 | 汽车类 550uA/通道 3MHz 轨至轨输入/输出运算放大器 | ACTIVE | 低功耗 | 4 | 2 | 50 | 2.4 | 2.7 | 16 | 39 | 4.5 | 60 |  |  | 0.56 | In, Out | 14SOIC, 14TSSOP | 0.85 ¦ 1ku
TLV2375 | 具有关断状态的 550uA/通道 3MHz RRIO 运算放大器 | ACTIVE | 低功耗 | 4 | 2.4 | 50 | 3 | 2.7 | 16 | 39 | 4.5 | 60 |  |  | 0.66 | In, Out | 16PDIP, 16SOIC, 16TSSOP | 0.85 ¦ 1ku
TLV2381 | 10uA/通道 160kHz、 RRIO 运算放大器 | ACTIVE | 低功耗 | 1 | 0.06 | 54 | 0.16 | 2.7 | 16 | 90 | 4.5 | 60 |  |  | 0.01 | In, Out | 5SOT-23, 8PDIP, 8SOIC | 0.60 ¦ 1ku
TLV2382 | 10uA/通道 160kHz、 RRIO 双路运算放大器 | ACTIVE | 低功耗 | 2 | 0.06 | 54 | 0.16 | 2.7 | 16 | 90 | 4.5 | 60 |  |  | 0.01 | In, Out | 8SOIC | 0.80 ¦ 1ku
TLV2401 | 具有宽电源电压范围和高 CMRR 的单路微功耗 RRIO 运算放大器 | ACTIVE | 低功耗 | 1 | 0.0025 | 63 | 0.0055 | 2.5 | 16 | 800 | 1.2 | 300 |  |  | 0.00095 | In, Out | 5SOT-23, 8PDIP, 8SOIC | 0.65 ¦ 1ku
TLV2402 | 具有宽电源电压范围和高 CMRR 的双路微功耗 RRIO 运算放大器 | ACTIVE | 低功耗 | 2 | 0.0025 | 63 | 0.0055 | 2.5 | 16 | 800 | 1.2 | 300 |  |  | 0.00095 | In, Out | 8MSOP, 8PDIP, 8SOIC | 1.00 ¦ 1ku
TLV2402-Q1 | 宽电压汽车类双路微功耗 RRIO 运算放大器 电压范围和高 CMRR | ACTIVE | 低功耗 | 2 | 0.0025 | 63 | 0.0055 | 2.5 | 16 | 800 | 1.2 | 300 |  |  | 0.00095 | In, Out | 8MSOP | 0.80 ¦ 1ku
TLV2404 | 具有宽电源电压范围和高 CMRR 的四路微功耗 RRIO 运算放大器 | ACTIVE | 低功耗 | 4 | 0.0025 | 63 | 0.0055 | 2.5 | 16 | 800 | 1.2 | 300 |  |  | 0.00095 | In, Out | 14PDIP, 14SOIC, 14TSSOP | 1.40 ¦ 1ku
TLV2422 | 双路宽输入电压微功耗轨至轨单电源工作运算放大器 | ACTIVE | 低功耗 | 2 | 0.02 | 70 | 0.052 | 2.7 | 10 | 18 | 2 | 60 |  |  | 0.075 | Out | 8SOIC, 8TSSOP | 0.90 ¦ 1ku
TLV2422-Q1 | 汽车类高级 LinCMOS 轨至轨输出、宽输入电压微功耗双路运算放大器 | ACTIVE | 低功耗 | 2 | 0.02 | 70 | 0.052 | 2.7 | 10 | 18 | 2 | 60 |  |  | 0.075 | Out | 8SOIC | 1.05 ¦ 1ku
TLV2422A | 轨至轨输出宽输入电压微功耗双路运算放大器 | ACTIVE | 低功耗 | 2 | 0.02 | 70 | 0.052 | 2.7 | 10 | 18 | 0.95 | 60 |  |  | 0.075 | Out | 8SOIC, 8TSSOP | 0.80 ¦ 1ku
TLV2422A-Q1 | 汽车类高级 LinCMOS 轨至轨输出、宽输入电压微功耗双路运算放大器 | ACTIVE | 低功耗 | 2 | 0.02 | 70 | 0.052 | 2.7 | 10 | 18 | 0.95 | 60 |  |  | 0.075 | Out | 8SOIC | 0.85 ¦ 1ku
TLV2422AM | 轨至轨输出宽输入电压微功耗双路运算放大器 | HiRel | 低功耗 | 2 | 0.02 | 70 | 0.052 | 2.7 | 10 | 18 | 0.95 | 60 |  |  | 0.075 | Out | 10CFP
ACTIVE
TLV2422M | 双路宽输入电压微功耗轨至轨单电源工作运算放大器 | HiRel | 低功耗 | 2 | 0.02 | 70 | 0.052 | 2.7 | 10 | 18 | 2 | 60 |  |  | 0.075 | Out | 10CFP
ACTIVE
TLV2432 | 高级 LinCMOS(TM) 轨至轨输出宽度输入电压二路运算放大器 | ACTIVE | 低功耗 | 2 | 0.25 | 70 | 0.5 | 2.7 | 10 | 18 | 2 | 60 |  |  | 0.125 | Out | 8SOIC | 0.55 ¦ 1ku
TLV2432-Q1 | 汽车类高级 LinCMOS 轨至轨输出、宽输入电压运算放大器 | ACTIVE | 低功耗 | 2 | 0.25 | 70 | 0.5 | 2.7 | 10 | 18 | 2 | 60 |  |  | 0.125 | Out | 8SOIC | 0.65 ¦ 1ku
TLV2432A | 高级 LinCMOS(TM) 轨至轨输出宽输入电压双路运算放大器 | ACTIVE | 低功耗 | 2 | 0.25 | 70 | 0.5 | 2.7 | 10 | 18 | 0.95 | 60 |  |  | 0.125 | Out | 8SOIC, 8TSSOP | 0.80 ¦ 1ku
TLV2432A-Q1 | 汽车类高级 LinCMOS 轨至轨输出、宽输入电压运算放大器 | ACTIVE | 低功耗 | 2 | 0.25 | 70 | 0.5 | 2.7 | 10 | 18 | 0.95 | 60 |  |  | 0.125 | Out | 8SOIC | 0.85 ¦ 1ku
TLV2432AM | 高级 LinCMOS™ 轨至轨输出宽输入电压二路运算放大器 | HiRel | 低功耗 | 2 | 0.25 | 70 | 0.5 | 2.7 | 10 | 18 | 0.95 | 60 |  |  | 0.125 | Out | 10CFP, 20LCCC, 8CDIP
ACTIVE
TLV2432M | 高级 LinCMOS™ 轨至轨输出宽输入电压二路运算放大器 | HiRel | 低功耗 | 2 | 0.25 | 70 | 0.5 | 2.7 | 10 | 18 | 2 | 60 |  |  | 0.125 | Out | 10CFP, 20LCCC, 8CDIP
ACTIVE
TLV2434 | 轨至轨输出、宽输入电压四路运算放大器 | ACTIVE | 低功耗 | 4 | 0.25 | 70 | 0.5 | 2.7 | 10 | 18 | 2 | 60 |  |  | 0.125 | Out | 14SOIC, 14TSSOP | 1.00 ¦ 1ku
TLV2434A | 轨至轨输出、宽输入电压四路运算放大器 | ACTIVE | 低功耗 | 4 | 0.25 | 70 | 0.5 | 2.7 | 10 | 18 | 0.95 | 60 |  |  | 0.125 | Out | 14SOIC, 14TSSOP | 1.10 ¦ 1ku
TLV2434A-Q1 | 汽车类高级 LinCMOS 轨至轨输出、宽输入电压运算放大器 | ACTIVE | 高输出电流 |  | 0.25 | 70 | 0.5 | 2.7 | 10 | 18 | 0.95 | 60 |  |  | 0.125 | Out | 14SOIC | 1.15 ¦ 1ku
TLV2442 | 高级 LinCMOS™ 轨至轨输出宽输入电压二路运算放大器 | ACTIVE | 低功耗 | 2 | 1.3 | 70 | 1.75 | 2.7 | 10 | 18 | 2 | 150 |  |  | 1.1 | Out | 8SOIC, 8TSSOP | 0.55 ¦ 1ku
TLV2442-Q1 | 汽车类高级 LinCMOS 轨至轨输出、宽输入电压运算放大器 | ACTIVE | 低功耗 | 2 | 1.3 | 70 | 1.75 | 2.7 | 10 | 18 | 2 | 260 |  |  |  | Out | 8MSOP, 8SOIC, 8TSSOP | 0.65 ¦ 1ku
TLV2442A | 高级 LinCMOS(TM) 轨至轨输出的宽输入电压双路运算放大器 | ACTIVE | 低功耗 | 2 | 1.3 | 70 | 1.75 | 2.7 | 10 | 18 | 0.95 | 150 |  |  | 0.725 | Out | 8SOIC, 8TSSOP | 0.75 ¦ 1ku
TLV2442A-Q1 | 汽车类高级 LinCMOS 轨至轨输出、宽输入电压运算放大器 | ACTIVE | 低功耗 | 2 | 1.3 | 70 | 1.75 | 2.7 | 10 | 18 | 0.65 | 260 |  |  | 1.1 | Out | 8SOIC, 8TSSOP | 0.80 ¦ 1ku
TLV2442AM | 高级 LinCMOS™ 轨至轨输出宽输入电压二路运算放大器 | HiRel | 低功耗 | 2 | 1.3 | 50 | 1.75 | 2.7 | 10 | 18 | 0.95 | 260 |  |  | 1.1 | Out | 10CFP, 20LCCC, 8CDIP
ACTIVE
TLV2442M | 高级 LinCMOS™ 轨至轨输出宽输入电压二路运算放大器 | HiRel | 低功耗 | 2 | 1.3 | 50 | 1.75 | 2.7 | 10 | 18 | 2 | 260 |  |  | 1.1 | Out | 10CFP, 20LCCC, 8CDIP
ACTIVE
TLV2444 | 轨至轨输出、宽输入电压四路运算放大器 | ACTIVE | 低功耗 | 4 | 1.3 | 70 | 1.75 | 2.7 | 10 | 18 | 2 | 150 |  |  | 1.1 | Out | 14SOIC, 14TSSOP | 0.95 ¦ 1ku
TLV2444A | 轨至轨输出、宽输入电压四路运算放大器 | ACTIVE | 低功耗 | 4 | 1.3 | 70 | 1.75 | 2.7 | 10 | 18 | 0.95 | 150 |  |  | 0.725 | Out | 14SOIC, 14TSSOP | 1.30 ¦ 1ku
TLV2444A-Q1 | 汽车类高级 LinCMOS 轨至轨输出、宽输入电压运算放大器 | ACTIVE | 低功耗 | 4 | 1.3 | 70 | 1.75 | 2.7 | 10 | 18 |  | 260 |  |  | 1.1 | Out | 14TSSOP | 1.10 ¦ 1ku
TLV2450 | 具有关断状态的单路微功耗轨至轨输入/输出运算放大器 | ACTIVE | 低功耗 | 1 | 0.11 | 60 | 0.22 | 2.7 | 6 | 51 | 1.5 | 5000 |  |  | 0.035 | In, Out | 6SOT-23, 8PDIP, 8SOIC | 0.65 ¦ 1ku
TLV2450A | 具有关断状态的单路微功耗轨至轨输入/输出运算放大器 | ACTIVE | 低功耗 | 1 | 0.12 | 61 | 0.22 | 2.7 | 6 | 51 | 1 | 5000 |  |  | 0.035 | In, Out | 8PDIP, 8SOIC | 0.85 ¦ 1ku
TLV2451 | 单路微功耗轨至轨输入/输出运算放大器 | ACTIVE | 低功耗 | 1 | 0.11 | 62 | 0.22 | 2.7 | 6 | 51 | 1.5 | 5000 |  |  | 0.035 | In, Out | 5SOT-23, 8PDIP, 8SOIC | 0.60 ¦ 1ku
TLV2451A | 单路微功耗轨至轨输入/输出运算放大器 | ACTIVE | 低功耗 | 1 | 0.12 | 63 | 0.22 | 2.7 | 6 | 51 | 1 | 5000 |  |  | 0.035 | In, Out | 8PDIP, 8SOIC | 0.80 ¦ 1ku
TLV2452 | 双路微功耗轨至轨输入/输出运算放大器 | ACTIVE | 低功耗 | 2 | 0.11 | 64 | 0.22 | 2.7 | 6 | 51 | 1.5 | 5000 |  |  | 0.035 | In, Out | 8MSOP, 8PDIP, 8SOIC | 0.80 ¦ 1ku
TLV2452A | 二路 23uA 220kHz 轨至轨输入/输出运算放大器 | ACTIVE | 低功耗 | 2 | 0.12 | 65 | 0.22 | 2.7 | 6 | 51 | 1 | 5000 |  |  | 0.035 | In, Out | 8PDIP, 8SOIC | 0.90 ¦ 1ku
TLV2453 | 具有关断状态的双路微功耗轨至轨输入/输出运算放大器 | ACTIVE | 低功耗 | 2 | 0.11 | 66 | 0.22 | 2.7 | 6 | 51 | 1.5 | 5000 |  |  | 0.035 | In, Out | 10MSOP, 14PDIP, 14SOIC | 0.90 ¦ 1ku
TLV2453A | 具有关断状态的双路 23uA 220KHz 轨至轨输入/输出运算放大器 | ACTIVE | 低功耗 | 2 | 0.12 | 67 | 0.22 | 2.7 | 6 | 51 | 1 | 5000 |  |  | 0.035 | In, Out | 14PDIP, 14SOIC | 1.20 ¦ 1ku
TLV2454 | 四路微功耗轨至轨输入/输出运算放大器 | ACTIVE | 低功耗 | 4 | 0.11 | 68 | 0.22 | 2.7 | 6 | 51 | 1.5 | 5000 |  |  | 0.035 | In, Out | 14SOIC, 14PDIP, 14TSSOP | 1.05 ¦ 1ku
TLV2454A | 四路微功耗轨至轨输入/输出运算放大器 | ACTIVE | 低功耗 | 4 | 0.12 | 69 | 0.22 | 2.7 | 6 | 51 | 1 | 5000 |  |  | 0.035 | In, Out | 14PDIP, 14SOIC, 14TSSOP | 1.15 ¦ 1ku
TLV2455 | 具有关断状态的四路微功耗轨至轨输入/输出运算放大器 | ACTIVE | 低功耗 | 4 | 0.11 | 70 | 0.22 | 2.7 | 6 | 51 | 1.5 | 5000 |  |  | 0.035 | In, Out | 16PDIP, 16SOIC, 16TSSOP | 1.45 ¦ 1ku
TLV2455A | 具有关断状态的四路微功耗轨至轨输入/输出运算放大器 | ACTIVE | 低功耗 | 4 | 0.12 | 70 | 0.22 | 2.7 | 6 | 51 | 1 | 5000 |  |  | 0.035 | In, Out | 16PDIP, 16SOIC, 16TSSOP | 1.25 ¦ 1ku
TLV2460 | 具有关断状态的单路低功耗轨至轨输入/输出运算放大器 | ACTIVE | 宽带 | 1 | 1.6 | 66 | 6.4 | 2.7 | 6 | 11 | 2 | 14000 |  |  | 0.575 | In, Out | 6SOT-23, 8PDIP, 8SOIC, 8TSSOP | 0.65 ¦ 1ku
TLV2460-Q1 | 具有关断状态的汽车类低功耗轨至轨输入/输出运算放大器 | ACTIVE | 宽带 | 1 | 1.6 | 70 | 6.4 | 2.7 | 6 | 11 | 1.5 | 14000 |  |  |  | In, Out | 8SOIC, 8TSSOP | 0.75 ¦ 1ku
TLV2460A | 具有关断状态的单路低功耗轨至轨输入/输出运算放大器 | ACTIVE | 宽带 | 1 | 1.6 | 66 | 5.2 | 2.7 | 6 | 11 | 1.5 | 14000 |  |  | 0.575 | In, Out | 8PDIP, 8SOIC, 8TSSOP | 0.85 ¦ 1ku
TLV2460A-Q1 | 具有关断状态的汽车类低功耗轨至轨输入/输出运算放大器 | ACTIVE | 宽带 | 1 | 1.6 | 70 | 6.4 | 2.7 |  | 11 | 1.5 | 14000 |  |  |  | In, Out | 8SOIC, 8TSSOP | 0.95 ¦ 1ku
TLV2460AM | 具有关断状态的单路低功耗轨至轨输入/输出运算放大器 | HiRel | 宽带 | 1 | 1.6 | 66 | 5.2 | 2.7 | 6 | 11 | 1.5 | 14000 |  |  | 0.575 | In, Out | 10CFP, 20LCCC, 8CDIP
ACTIVE
TLV2460M | 具有关断状态的单路低功耗轨至轨输入/输出运算放大器 | HiRel | 宽带 | 1 | 1.6 | 60 | 5.2 | 2.7 | 6 | 11 | 2 | 14000 |  |  | 0.575 | In, Out | 10CFP, 20LCCC, 8CDIP
ACTIVE
TLV2461 | 单路低功耗轨至轨输入/输出运算放大器 | ACTIVE | 宽带 | 1 | 1.6 | 66 | 6.4 | 2.7 | 6 | 11 | 2 | 14000 |  |  | 0.575 | In, Out | 5SOT-23, 8PDIP, 8SOIC, 8TSSOP | 0.60 ¦ 1ku
TLV2461-Q1 | 具有关断状态的汽车类低功耗轨至轨输入/输出运算放大器 | ACTIVE | 宽带 | 1 | 1.6 | 70 | 6.4 | 2.7 | 6 | 11 | 1.5 | 14000 |  |  |  | In, Out | 8SOIC, 8TSSOP | 0.70 ¦ 1ku
TLV2461A | 单路低功耗轨至轨输入/输出运算放大器 | ACTIVE | 宽带 | 1 | 1.6 | 66 | 5.2 | 2.7 | 6 | 11 | 1.5 | 14000 |  |  | 0.575 | In, Out | 8PDIP, 8SOIC, 8TSSOP | 0.80 ¦ 1ku
TLV2461A-Q1 | 具有关断状态的汽车类低功耗轨至轨输入/输出运算放大器 | ACTIVE | 宽带 | 1 | 1.6 | 70 | 6.4 | 2.7 | 6 | 11 | 1.5 | 14000 |  |  |  | In, Out | 8SOIC, 8TSSOP | 0.85 ¦ 1ku
TLV2461AM | 单路低功耗轨至轨输入/输出运算放大器 | HiRel | 宽带 | 1 | 1.6 | 66 | 5.2 | 2.7 | 6 | 11 | 1.5 | 14000 |  |  | 0.575 | In, Out | 10CFP, 20LCCC, 8CDIP
ACTIVE
TLV2461M | 单路低功耗轨至轨输入/输出运算放大器 | HiRel | 宽带 | 1 | 1.6 | 60 | 5.2 | 2.7 | 6 | 11 | 2 | 14000 |  |  | 0.575 | In, Out | 10CFP, 20LCCC, 8CDIP
ACTIVE
TLV2462 | 双路低功耗轨至轨输入/输出运算放大器 | ACTIVE | 宽带 | 2 | 1.6 | 66 | 6.4 | 2.7 | 6 | 11 | 2 | 14000 |  |  | 0.575 | In, Out | 8MSOP, 8PDIP, 8SOIC, 8TSSOP | 0.80 ¦ 1ku
TLV2462-Q1 | 汽车类双路低功耗轨至轨输入/输出运算放大器 | ACTIVE | 宽带 | 2 | 1.6 | 66 | 6.4 | 2.7 | 6 | 11 | 2 | 14000 |  |  | 0.575 | In, Out | 8MSOP, 8SOIC, 8TSSOP | 0.95 ¦ 1ku
TLV2462A | 双路低功耗轨至轨输入/输出运算放大器 | ACTIVE | 宽带 | 2 | 1.6 | 66 | 5.2 | 2.7 | 6 | 11 | 1.5 | 14000 |  |  | 0.575 | In, Out | 8PDIP, 8SOIC, 8TSSOP | 1.10 ¦ 1ku
TLV2462A-EP | 具有关断状态的增强型产品低功耗轨至轨输入/输出运算放大器 | HiRel | 宽带 | 2 | 1.6 | 66 | 5.2 | 2.7 | 6 | 11 | 1.5 | 14000 |  |  | 0.575 | In, Out | 8SOIC
ACTIVE
TLV2462A-Q1 | 具有关断状态的汽车类低功耗轨至轨输入/输出运算放大器 | ACTIVE | 宽带 | 2 | 1.6 | 70 | 6.4 | 2.7 | 6 | 11 | 1.5 | 14000 |  |  |  | In, Out | 8SOIC, 8TSSOP | 1.25 ¦ 1ku
TLV2462AM | 双路低功耗轨至轨输入/输出运算放大器 | HiRel | 宽带 | 2 | 1.6 | 60 | 5.2 | 2.7 | 6 | 11 | 1.5 | 14000 |  |  | 0.575 | In, Out | 10CFP, 20LCCC, 8CDIP
ACTIVE
TLV2462M | 双路低功耗轨至轨输入/输出运算放大器 | HiRel | 宽带 | 2 | 1.6 | 60 | 5.2 | 2.7 | 6 | 11 | 2 | 14000 |  |  | 0.575 | In, Out | 10CFP, 20LCCC, 8CDIP
ACTIVE
TLV2463 | 具有关断状态的双路低功耗轨至轨输入/输出运算放大器 | ACTIVE | 宽带 | 2 | 1.6 | 66 | 6.4 | 2.7 | 6 | 11 | 2 | 14000 |  |  | 0.575 | In, Out | 10MSOP, 14PDIP, 14SOIC, 14TSSOP | 0.90 ¦ 1ku
TLV2463-Q1 | 具有关断状态的汽车类低功耗轨至轨输入/输出运算放大器 | ACTIVE | 宽带 | 2 | 1.6 | 70 | 6.4 | 2.7 | 6 | 11 | 1.5 | 14000 |  |  |  | In, Out | 14SOIC, 14TSSOP | 1.05 ¦ 1ku
TLV2463A | 具有关断状态的双路低功耗轨至轨输入/输出运算放大器 | ACTIVE | 宽带 | 2 | 1.6 | 66 | 5.2 | 2.7 | 6 | 11 | 1.5 | 14000 |  |  | 0.575 | In, Out | 14PDIP, 14SOIC, 14TSSOP | 1.20 ¦ 1ku
TLV2463A-Q1 | 具有关断状态的汽车类低功耗轨至轨输入/输出运算放大器 | ACTIVE | 宽带 | 2 | 1.6 | 70 | 6.4 | 2.7 | 6 | 11 | 1.5 | 14000 |  |  |  | In, Out | 14SOIC, 14TSSOP | 1.35 ¦ 1ku
TLV2463AM | 具有关断状态的双路低功耗轨至轨输入/输出运算放大器 | HiRel | 宽带 | 2 | 1.6 | 66 | 6.4 | 2.7 | 6 | 11 | 2 | 14000 |  |  | 0.575 | In, Out | 14CDIP, 20LCCC
ACTIVE
TLV2463M | 具有关断状态的双路低功耗轨至轨输入/输出运算放大器 | HiRel | 宽带 | 2 | 1.6 | 66 | 5.2 | 2.7 | 6 | 11 | 1.5 | 14000 |  |  | 0.575 | In, Out | 14CDIP, 20LCCC
ACTIVE
TLV2464 | 四路低功耗轨至轨输入/输出运算放大器 | ACTIVE | 宽带 | 4 | 1.6 | 66 | 6.4 | 2.7 | 6 | 11 | 2 | 14000 |  |  | 0.575 | In, Out | 14PDIP, 14SOIC, 14TSSOP | 1.05 ¦ 1ku
TLV2464A | 四路低功耗轨至轨输入/输出运算放大器 | ACTIVE | 宽带 | 4 | 1.6 | 66 | 5.2 | 2.7 | 6 | 11 | 1.5 | 14000 |  |  | 0.575 | In, Out | 14PDIP, 14SOIC, 14TSSOP | 1.15 ¦ 1ku
TLV2464A-EP | 具有关断状态的增强型产品低功耗轨至轨输入/输出运算放大器 | HiRel | 低噪声 | 1 | 1.6 | 60 |  | 2.7 | 6 | 11 | 1.5 | 60000 |  |  |  | In, Out | 14SOIC, 14TSSOP
ACTIVE
TLV2464A-Q1 | 具有关断状态的汽车类低功耗轨至轨输入/输出运算放大器 | ACTIVE | 低功耗 | 4 | 1.6 | 71 | 6.4 | 2.7 | 6 | 11 | 1.5 | 14000 |  |  |  | In, Out | 14TSSOP | 1.30 ¦ 1ku
TLV2465 | 具有关断状态的四路低功耗轨至轨输入/输出运算放大器 | ACTIVE | 宽带 | 4 | 1.6 | 66 | 6.4 | 2.7 | 6 | 11 | 2 | 14000 |  |  | 0.575 | In, Out | 16PDIP, 16SOIC, 16TSSOP | 1.15 ¦ 1ku
TLV2465A | 具有关断状态的四路低功耗轨至轨输入/输出运算放大器 | ACTIVE | 宽带 | 4 | 1.6 | 66 | 5.2 | 2.7 | 6 | 11 | 1.5 | 14000 |  |  | 0.575 | In, Out | 16TSSOP | 1.60 ¦ 1ku
TLV2470 | 具有关断状态的单路低功耗轨至轨输入/输出运算放大器 | ACTIVE | 低噪声 | 1 | 1.4 | 61 | 2.8 | 2.7 | 6 | 15 | 2.2 | 50 |  |  | 0.75 | In, Out | 6SOT-23, 8PDIP, 8SOIC | 0.65 ¦ 1ku
TLV2470A | 具有关断状态的单路低功耗轨至轨输入/输出运算放大器 | ACTIVE | 低噪声 | 1 | 1.4 | 61 | 2.8 | 2.7 | 6 | 15 | 1.6 | 50 |  |  | 0.75 | In, Out | 8PDIP, 8SOIC | 0.85 ¦ 1ku
TLV2471 | 单路低功耗轨至轨输入/输出运算放大器 | ACTIVE | 低噪声 | 1 | 1.4 | 61 | 2.8 | 2.7 | 6 | 15 | 2.2 | 50 |  |  | 0.75 | In, Out | 5SOT-23, 8PDIP, 8SOIC | 0.60 ¦ 1ku
TLV2471-Q1 | 汽车类 600uA/通道 2.8MHz 轨至轨输入/输出高驱动运算放大器 | ACTIVE | 低噪声 | 1 | 1.4 | 58 | 2.8 | 2.7 | 6 | 15 | 2.2 | 50 |  |  | 0.75 | In, Out | 5SOT-23, 8SOIC | 0.70 ¦ 1ku
TLV2471A | 单路低功耗轨至轨输入/输出运算放大器 | ACTIVE | 低噪声 | 1 | 1.4 | 61 | 2.8 | 2.7 | 6 | 15 | 1.6 | 50 |  |  | 0.75 | In, Out | 8PDIP, 8SOIC | 0.80 ¦ 1ku
TLV2471A-Q1 | 汽车类 600uA/通道 2.8MHz 轨至轨输入/输出高驱动运算放大器 | ACTIVE | 低噪声 | 1 | 1.4 | 58 | 2.8 | 2.7 | 6 | 15 | 1.6 | 50 |  |  | 0.75 | In, Out | 8SOIC | 0.85 ¦ 1ku
TLV2472 | 双路低功耗轨至轨输入/输出运算放大器 | ACTIVE | 低噪声 | 2 | 1.4 | 61 | 2.8 | 2.7 | 6 | 15 | 2.2 | 50 |  |  | 0.75 | In, Out | 8MSOP-PowerPAD, 8PDIP, 8SOIC | 0.80 ¦ 1ku
TLV2472-Q1 | 汽车类 600uA/通道 2.8MHz 轨至轨输入/输出高驱动运算放大器 | ACTIVE | 低噪声 | 2 | 1.1 | 58 | 2.8 | 2.7 | 6 | 15 | 2.2 | 50 |  |  | 0.75 | In, Out | 8SOIC | 0.95 ¦ 1ku
TLV2472A | 双路低功耗轨至轨输入/输出运算放大器 | ACTIVE | 低噪声 | 2 | 1.4 | 61 | 2.8 | 2.7 | 6 | 15 | 1.6 | 50 |  |  | 0.75 | In, Out | 8PDIP, 8SOIC | 0.90 ¦ 1ku
TLV2472A-Q1 | 汽车类 600uA/通道 2.8MHz 轨至轨输入/输出高驱动运算放大器 | ACTIVE | 低噪声 | 2 | 1.1 | 58 | 2.8 | 2.7 | 6 | 15 | 1.6 | 50 |  |  | 0.75 | In, Out | 8SOIC | 0.95 ¦ 1ku
TLV2473 | 具有关断状态的双路低功耗轨至轨输入/输出运算放大器 | ACTIVE | 低噪声 | 2 | 1.4 | 61 | 2.8 | 2.7 | 6 | 15 | 2.2 | 50 |  |  | 0.75 | In, Out | 10MSOP-PowerPAD, 14PDIP, 14SOIC | 0.90 ¦ 1ku
TLV2473A | 具有关断状态的双路低功耗轨至轨输入/输出运算放大器 | ACTIVE | 低噪声 | 2 | 1.4 | 61 | 2.8 | 2.7 | 6 | 15 | 1.6 | 50 |  |  | 0.75 | In, Out | 14PDIP, 14SOIC | 1.20 ¦ 1ku
TLV2474 | 四路低功耗轨至轨输入/输出运算放大器 | ACTIVE | 低噪声 | 4 | 1.4 | 61 | 2.8 | 2.7 | 6 | 15 | 2.2 | 50 |  |  | 0.75 | In, Out | 14HTSSOP, 14PDIP, 14SOIC | 1.05 ¦ 1ku
TLV2474-Q1 | 汽车类 600uA/通道 2.8MHz 轨至轨输入/输出高驱动运算放大器 | ACTIVE | 低噪声 | 4 | 1.4 | 58 | 2.8 | 2.7 | 6 | 15 | 2.2 | 50 |  |  | 0.75 | In, Out | 14HTSSOP, 14SOIC | 1.25 ¦ 1ku
TLV2474A | 四路低功耗轨至轨输入/输出运算放大器 | ACTIVE | 低噪声 | 4 | 1.4 | 61 | 2.8 | 2.7 | 6 | 15 | 1.6 | 50 |  |  | 0.75 | In, Out | 14HTSSOP, 14PDIP, 14SOIC, 14TSSOP | 1.15 ¦ 1ku
TLV2474A-Q1 | 汽车类 600uA/通道 2.8MHz 轨至轨输入/输出高驱动运算放大器 | ACTIVE | 低噪声 | 4 | 1.4 | 58 | 2.8 | 2.7 | 6 | 15 | 1.6 | 50 |  |  | 0.75 | In, Out | 14HTSSOP, 14SOIC | 1.25 ¦ 1ku
TLV2475 | 具有关断状态的四路低功耗轨至轨输入/输出运算放大器 | ACTIVE | 低噪声 | 4 | 1.4 | 61 | 2.8 | 2.7 | 6 | 15 | 2.2 | 50 |  |  | 0.75 | In, Out | 16HTSSOP, 16PDIP, 16SOIC | 1.45 ¦ 1ku
TLV2475A | 具有关断状态的四路低功耗轨至轨输入/输出运算放大器 | ACTIVE | 低噪声 | 4 | 1.4 | 61 | 2.8 | 2.7 | 6 | 15 | 1.6 | 50 |  |  | 0.75 | In, Out | 16HTSSOP, 16PDIP, 16SOIC | 1.60 ¦ 1ku
TLV2620 | 具有关断状态的 800uA/通道 11MHz RRO 低电压单通道运算放大器 | ACTIVE | 宽带 | 1 | 9.5 | 77 | 11 | 2.5 | 5.5 | 53 | 3.5 | 50 |  |  | 1 | Out | 6SOT-23, 8SOIC | 0.40 ¦ 1ku
TLV2621 | 800uA/通道 11MHz RRO 低电压单通道运算放大器 | ACTIVE | 宽带 | 1 | 9.5 | 77 | 11 | 2.5 | 5.5 | 53 | 3.5 | 50 |  |  | 1 | Out | 8SOIC, 5SOT-23 | 0.37 ¦ 1ku
TLV2622 | 800uA/通道 11MHz RRO 低压二通道运算放大器 | ACTIVE | 宽带 | 2 | 9.5 | 77 | 11 | 2.5 | 5.5 | 53 | 3.5 | 50 |  |  | 1 | Out | 8MSOP, 8SOIC | 0.60 ¦ 1ku
TLV2623 | 具有关断状态的 800uA/通道 11MHz RRO 低压二通道运算放大器 | ACTIVE | 宽带 | 2 | 9.5 | 77 | 11 | 2.5 | 5.5 | 53 | 3.5 | 50 |  |  | 1 | Out | 10MSOP, 14SOIC | 0.65 ¦ 1ku
TLV2624 | 800uA/通道 11MHz RRO 低电压四通道运算放大器 | ACTIVE | 宽带 | 4 | 9.5 | 77 | 11 | 2.5 | 5.5 | 53 | 3.5 | 50 |  |  | 1 | Out | 14SOIC, 14TSSOP | 0.95 ¦ 1ku
TLV2625 | 具有关断状态的 800uA/通道 11MHz RRO 低电压四通道运算放大器 | ACTIVE | 宽带 | 4 | 9.5 | 77 | 11 | 2.5 | 5.5 | 53 | 3.5 | 50 |  |  | 1 | Out | 16SOIC, 16TSSOP | 1.05 ¦ 1ku
TLV2630 | 具有关断状态的 1mA/CH、9MHz、RRO 运算放大器 | ACTIVE | 宽带 | 1 | 6 | 77 | 9 | 2.7 | 5.5 | 50 | 3.5 | 50 |  |  | 1 | Out | 6SOT-23 | 0.40 ¦ 1ku
TLV2631 | 1mA/CH、9MHz、RRO 运算放大器 | ACTIVE | 宽带 | 1 | 6 | 77 | 9 | 2.7 | 5.5 | 50 | 3.5 | 50 |  |  | 1 | Out | 5SOT-23, 8PDIP | 0.37 ¦ 1ku
TLV2632 | 1mA/通道、9MHz、RRO 运算放大器 | ACTIVE | 宽带 | 2 | 6 | 77 | 9 | 2.7 | 5.5 | 50 | 3.5 | 50 |  |  | 1 | Out | 8MSOP, 8SOIC | 0.60 ¦ 1ku
TLV2633 | 具有关断状态的 1mA/CH、9MHz、RRO 运算放大器 | ACTIVE | 宽带 | 2 | 6 | 77 | 9 | 2.7 | 5.5 | 50 | 3.5 | 50 |  |  | 1 | Out | 10MSOP | 0.65 ¦ 1ku
TLV2634 | 1mA/CH、9MHz、RRO 运算放大器 | ACTIVE | 宽带 | 4 | 6 | 77 | 9 | 2.7 | 5.5 | 50 | 3.5 | 50 |  |  | 1 | Out | 14SOIC, 14TSSOP | 0.95 ¦ 1ku
TLV2711 | 单路 LinCMOS(TM) 轨至轨微功率运算放大器 | ACTIVE | 低功耗 | 1 | 0.025 | 65 | 0.065 | 2.7 | 10 | 22 | 3 | 150 |  |  | 0.025 | Out | 5SOT-23 | 0.39 ¦ 1ku
TLV2721 | 一路 LinCMOS(TM) 轨至轨非常低功耗运算放大器 | ACTIVE | 低功耗 | 1 | 0.18 | 70 | 0.51 | 2.7 | 10 | 20 | 3 | 150 |  |  | 0.15 | Out | 5SOT-23 | 0.39 ¦ 1ku
TLV2731 | 单路 LinCMOS(TM) 轨至轨低功耗运算放大器 | ACTIVE | 低功耗 | 1 | 1.25 | 60 | 2 | 2.7 | 10 | 16 | 3 | 150 |  |  | 1.2 | Out | 5SOT-23 | 0.39 ¦ 1ku
TLV2760 | 具有关断功能的单路 1.8 V 微功耗轨至轨单电源放大器 | ACTIVE | 低功耗 | 1 | 0.2 | 50 | 0.5 | 1.8 | 3.6 | 95 | 3.5 | 15 |  |  | 0.028 | In, Out | 6SOT-23, 8PDIP, 8SOIC | 0.70 ¦ 1ku
TLV2761 | 单路 1.8V 微功耗轨至轨单电源放大器 | ACTIVE | 低功耗 | 1 | 0.2 | 50 | 0.5 | 1.8 | 3.6 | 95 | 3.5 | 15 |  |  | 0.028 | In, Out | 5SOT-23, 8PDIP, 8SOIC | 0.60 ¦ 1ku
TLV2762 | 双路 1.8 V 微功耗轨至轨单电源运算放大器 | ACTIVE | 低功耗 | 2 | 0.2 | 50 | 0.5 | 1.8 | 3.6 | 95 | 3.5 | 15 |  |  | 0.028 | In, Out | 8MSOP, 8SOIC | 0.85 ¦ 1ku
TLV2763 | 具有关断状态的双路 1.8V 微功耗轨至轨单电源放大器 | ACTIVE | 低功耗 | 2 | 0.2 | 50 | 0.5 | 1.8 | 3.6 | 95 | 3.5 | 15 |  |  | 0.028 | In, Out | 10MSOP, 14SOIC, 14PDIP | 0.95 ¦ 1ku
TLV2764 | 四路 1.8 V 微功耗轨至轨单电源运算放大器 | ACTIVE | 低功耗 | 4 | 0.2 | 50 | 0.5 | 1.8 | 3.6 | 95 | 3.5 | 15 |  |  | 0.028 | In, Out | 14PDIP, 14SOIC, 14TSSOP | 1.10 ¦ 1ku
TLV2765 | 具有关断状态的四路 1.8V 微功耗轨至轨单电源放大器 | ACTIVE | 低功耗 | 4 | 0.2 | 50 | 0.5 | 1.8 | 3.6 | 95 | 3.5 | 15 |  |  | 0.028 | In, Out | 16SOIC, 16TSSOP | 1.50 ¦ 1ku
TLV2770 | 具有关断状态的单路 2.7V 高转换率轨至轨输出运算放大器 | ACTIVE | 高输出电流 | 1 | 10.5 | 70 | 5.1 | 2.5 | 5.5 | 21 | 2.5 | 60 |  |  | 2 | Out | 8MSOP, 8PDIP, 8SOIC | 0.70 ¦ 1ku
TLV2770A | 具有关断状态的单路 2.7V 高转换率轨至轨输出运算放大器 | ACTIVE | 高输出电流 | 1 | 10.5 | 70 | 5.1 | 2.5 | 5.5 | 21 | 1.6 | 60 |  |  | 2 | Out | 8PDIP, 8SOIC | 0.95 ¦ 1ku
TLV2771 | 单路 2.7V 高转换率轨至轨输出运算放大器 | ACTIVE | 高输出电流 | 1 | 10.5 | 70 | 5.1 | 2.5 | 5.5 | 21 | 2.5 | 60 |  |  | 2 | Out | 5SOT-23, 8SOIC | 0.65 ¦ 1ku
TLV2771-Q1 | 具有关断状态的 2.7V 高转换率轨至轨输出运算放大器系列 | ACTIVE | 高输出电流 | 1, 2, 4 | 10.5 | 60 | 5.1 |  |  |  |  | 60 |  |  |  | Out | 5SOT-23 | 0.75 ¦ 1ku
TLV2771A | 具有关断状态的单路 2.7V 高转换率轨至轨输出运算放大器 | ACTIVE | 高输出电流 | 1 | 10.5 | 70 | 5.1 | 2.5 | 5.5 | 21 | 1.6 | 60 |  |  | 2 | Out | 8SOIC | 0.90 ¦ 1ku
TLV2772 | 双路 2.7V 高转换率轨至轨输出运算放大器 | ACTIVE | 高输出电流 | 2 | 10.5 | 70 | 5.1 | 2.5 | 5.5 | 21 | 2.5 | 60 |  |  | 2 | Out | 8MSOP, 8PDIP, 8SOIC, 8TSSOP | 0.90 ¦ 1ku
TLV2772-Q1 | 汽车类具有关断功能的 2.7V 高转换率轨至轨输出运算放大器 | ACTIVE | 高输出电流 | 2 | 10.5 | 60 | 5.1 | 2.5 | 6 | 17 | 2.5 | 60 |  |  | 2 | Out | 8SOIC, 8TSSOP | 1.05 ¦ 1ku
TLV2772A | 双路 2.7V 大电流转换速率轨至轨输出运算放大器 | ACTIVE | 高输出电流 | 2 | 10.5 | 70 | 5.1 | 2.5 | 5.5 | 21 | 1.6 | 60 |  |  | 2 | Out | 8PDIP, 8SOIC, 8TSSOP | 0.99 ¦ 1ku
TLV2772A-EP | 具有关断状态的增强型产品 2.7V 高转换率轨至轨输出运算放大器 | HiRel | 高输出电流 |  | 10.5 | 70 | 5.1 |  |  |  |  | 60 |  |  |  | Out | 8SOIC
ACTIVE
TLV2772A-Q1 | 汽车类具有关断功能的 2.7V 高转换率轨至轨输出运算放大器 | ACTIVE | 高输出电流 | 2 | 10.5 | 60 | 5.1 | 2.5 | 6 | 17 | 1.6 | 60 |  |  | 2 | Out | 8SOIC, 8TSSOP | 1.10 ¦ 1ku
TLV2772AM | 双路 2.7V 大电流转换速率轨至轨输出运算放大器 | HiRel | 高输出电流 | 2 | 10.5 | 70 | 5.1 | 2.5 | 6 | 21 | 1.6 | 60 |  |  | 2 | Out | 10CFP, 8SOIC, 20LCCC, 8CDIP | 1.25 ¦ 1ku
ACTIVE
TLV2772M | 双路 2.7V 高转换率轨至轨输出运算放大器 | HiRel | 高输出电流 | 2 | 10.5 | 70 | 5.1 | 2.5 | 5.5 | 21 | 2.5 | 60 |  |  | 2 | Out | 10CFP, 20LCCC, 8CDIP
ACTIVE
TLV2773 | 具有关断状态的双路 2.7V 高转换率轨至轨输出运算放大器 | ACTIVE | 高输出电流 | 2 | 10.5 | 70 | 5.1 | 2.5 | 5.5 | 21 | 2.5 | 60 |  |  | 2 | Out | 10MSOP, 14PDIP, 14SOIC | 1.25 ¦ 1ku
TLV2773A | 具有关断状态的双路 2.7V 高转换率轨至轨输出运算放大器 | ACTIVE | 高输出电流 | 2 | 10.5 | 70 | 5.1 | 2.5 | 5.5 | 21 | 1.6 | 60 |  |  | 2 | Out | 14PDIP | 1.40 ¦ 1ku
TLV2774 | 四路 2.7V 高转换率轨至轨输出运算放大器 | ACTIVE | 高输出电流 | 4 | 10.5 | 70 | 5.1 | 2.5 | 5.5 | 21 | 2.7 | 60 |  |  | 2 | Out | 14PDIP, 14SOIC, 14TSSOP | 1.20 ¦ 1ku
TLV2774-EP | 具有关断状态的增强型产品 2.7V 高转换率轨至轨输出运算放大器 | HiRel | 宽带 |  |  | 93 | 5.1 |  |  | 17 | [6 empty] | 14SOIC
ACTIVE
TLV2774A | 四路单 2.7V 高转换率轨至轨输出运算放大器 | ACTIVE | 高输出电流 | 4 | 10.5 | 70 | 5.1 | 2.5 | 5.5 | 21 | 2.1 | 60 |  |  | 2 | Out | 14PDIP, 14SOIC, 14TSSOP | 1.65 ¦ 1ku
TLV2774A-EP | 具有关断状态的增强型产品 2.7V 高转换率轨至轨输出运算放大器 | HiRel | 宽带 |  |  | 93 | 5.1 |  |  | 17 | [6 empty] | 14SOIC
ACTIVE
TLV2775 | 具有关断状态的四路 2.7V 高转换率轨至轨输出运算放大器 | ACTIVE | 高输出电流 | 4 | 10.5 | 70 | 5.1 | 2.5 | 5.5 | 21 | 2.7 | 60 |  |  | 2 | Out | 16PDIP, 16SOIC, 16TSSOP | 1.30 ¦ 1ku
TLV2775A | 具有关断状态的四路 2.7V 高转换率轨至轨输出运算放大器 | ACTIVE | 高输出电流 | 4 | 10.5 | 70 | 5.1 | 2.5 | 5.5 | 21 | 2.1 | 60 |  |  | 2 | Out | 16PDIP, 16SOIC, 16TSSOP | 1.80 ¦ 1ku
TLV2780 | 具有关断状态的单路 1.8V RRIO 8MHz 放大器 | ACTIVE | 宽带 | 1 | 4.3 | 50 | 8 | 1.8 | 3.6 | 18 | 3 | 15 |  |  | 0.82 | In, Out | 6SOT-23, 8SOIC | 0.70 ¦ 1ku
TLV2781 | 单路 1.8V RRIO、8MHz 放大器 | ACTIVE | 宽带 | 1 | 4.3 | 50 | 8 | 1.8 | 3.6 | 18 | 3 | 15 |  |  | 0.82 | In, Out | 5SOT-23, 8SOIC | 0.65 ¦ 1ku
TLV2782 | 双路 1.8V RRIO、8MHz 放大器 | ACTIVE | 宽带 | 2 | 4.3 | 50 | 8 | 1.8 | 3.6 | 18 | 3 | 15 |  |  | 0.82 | In, Out | 8PDIP, 8SOIC, 8MSOP | 0.90 ¦ 1ku
TLV2782A | 双路 1.8V RRIO、8MHz 放大器 | ACTIVE | 宽带 | 2 | 4.3 | 50 | 8 | 1.8 | 3.6 | 18 | 2 | 15 |  |  | 0.82 | In, Out | 8SOIC | 1.25 ¦ 1ku
TLV2783 | 具有关断状态的双路 1.8V RRIO 8MHz 放大器 | ACTIVE | 宽带 | 2 | 4.3 | 50 | 8 | 1.8 | 3.6 | 18 | 3 | 15 |  |  | 0.82 | In, Out | 10MSOP, 14PDIP, 14SOIC | 1.25 ¦ 1ku
TLV2783A | 具有关断功能的双路 1.8V RRIO、8MHz 放大器 | ACTIVE | 宽带 | 2 | 4.3 | 50 | 8 | 1.8 | 3.6 | 18 | 2 | 15 |  |  | 0.82 | In, Out | 14SOIC | 1.35 ¦ 1ku
TLV2784 | 四路 1.8V RRIO、8MHz 放大器 | ACTIVE | 宽带 | 4 | 4.3 | 50 | 8 | 1.8 | 3.6 | 18 | 3 | 15 |  |  | 0.82 | In, Out | 14SOIC, 14TSSOP | 1.20 ¦ 1ku
TLV2784A | 四路 1.8V RRIO、8MHz 放大器 | ACTIVE | 宽带 | 4 | 4.3 | 50 | 8 | 1.8 | 3.6 | 18 | 2 | 15 |  |  | 0.82 | In, Out | 14SOIC | 1.60 ¦ 1ku
TLV2785 | 具有关断状态的四路 1.8V RRIO、8MHz 放大器 | ACTIVE | 宽带 | 4 | 4.3 | 50 | 8 | 1.8 | 3.6 | 18 | 3 | 15 |  |  | 0.82 | In, Out | 16PDIP, 16SOIC, 16TSSOP | 1.60 ¦ 1ku
TLV2785A | 具有关断功能的四路 1.8V RRIO、8MHz 放大器 | ACTIVE | 宽带 | 4 | 4.3 | 50 | 8 | 1.8 | 3.6 | 18 | 2 | 15 |  |  | 0.82 | In, Out | 16SOIC | 1.75 ¦ 1ku
TLV4110 | 具有关断状态的高输出驱动低电压单路运算放大器 | ACTIVE | 高输出电流 | 1 | 1.6 | 63 | 2.7 | 2.5 | 6 | 20 | 3.5 | 50 |  |  | 1 | Out | 8MSOP-PowerPAD, 8PDIP, 8SOIC | 1.00 ¦ 1ku
TLV4111 | 高输出驱动、低压的单路运算放大器 | ACTIVE | 高输出电流 | 1 | 1.6 | 63 | 2.7 | 2.5 | 6 | 20 | 3.5 | 50 |  |  | 1 | Out | 8MSOP-PowerPAD, 8SOIC | 0.85 ¦ 1ku
TLV4112 | 高输出驱动运算放大器 | ACTIVE | 高输出电流 | 2 | 1.6 | 63 | 2.7 | 2.5 | 6 | 20 | 3.5 | 50 |  |  | 1 | Out | 8MSOP-PowerPAD, 8PDIP, 8SOIC | 0.90 ¦ 1ku
TLV4113 | 具有关断功能的双路高输出驱动的运算放大器 | ACTIVE | 高输出电流 | 2 | 1.6 | 63 | 2.7 | 2.5 | 6 | 20 | 3.5 | 50 |  |  | 1 | Out | 10MSOP-PowerPAD, 14PDIP, 14SOIC | 1.00 ¦ 1ku
TLV4113-EP | 具有关断状态的增强型产品双路高输出驱动运算放大器 | HiRel | 高输出电流 | 2 | 1.57 | 63 | 2.7 | 2.5 | 6 |  | 3.5 | 2000 | 220 |  | 1 | Out | 10MSOP-PowerPAD
ACTIVE
TLV4120 | 具有关断状态的高输出驱动差动运算放大器 | ACTIVE | 高输出电流 | 1 | 1.6 | 52 | 1.4 | 2.7 | 5.5 |  | 3 | 60 |  |  | 1.7 | In, Out | 8MSOP-PowerPAD | 1.60 ¦ 1ku