## Sheet1
Part Number | Description | Status | SubFamily | Number of Channels | Slew Rate(Typ)(V/us) | Settling Time to 0.01%(Typ)(us) | Non-Linearity (+/-)(Max)(%) | Operating Temperature Range(C) | Vs(Min)(V) | Vs(Max)(V) | Noise at 1kHz(Typ)(nV/rt(Hz)) | Input Offset Drift (+/-)(Max)(uV/Degrees Celsius) | Input Bias Current (+/-)(Max)(nA) | Input Offset (+/-)(Max)(uV) | CMRR(Min)(dB) | Quiescent Current (+/-)(Typ)(mA) | Common Mode Input Low(Min)(V) | Common Mode Input High(Min)(V) | Gain Error (+/-)(Max)(%) | Gain Error(Typ)(%) | Gain(V/V) | Pin/Package
PGA103 | 可编程增益放大器 | ACTIVE | 可编程增益放大器 | 1 |  | 8 | 0.01 |  | 9 | 36 | 11 | 2 | 150 | 500 |  | 2.6 | AVdd +1V | AVdd -1V | 0.2 | 0.2 | 1, 10, 100 | 8SOIC
PGA112 | 具有 MUX 的零漂移、可编程增益放大器 | ACTIVE | 可编程增益放大器 | 2 | 3 | 2.55 | 0.0015 | -40 to 125 | 2.2 | 5.5 | 13 | 1.2 | 5 | 100 |  | 1 | GND + 0.1V | AVdd -0.1V | 0.1 | 0.006 | 1, 2, 4, 8, 16, 32, 64, 128 | 10MSOP
PGA113 | 具有 MUX 的零漂移、可编程增益放大器 | ACTIVE | 可编程增益放大器 | 2 | 3 | 2.55 | 0.0015 | -40 to 125 | 2.2 | 5.5 | 13 | 1.2 | 5 | 100 |  | 1 | GND + 0.1V | AVdd -0.1V | 0.1 | 0.006 | 1, 2, 5, 10, 20, 50, 100, 200 | 10MSOP
PGA116 | 具有 MUX 的零漂移、可编程增益放大器 | ACTIVE | 可编程增益放大器 | 10 | 3 | 2.55 | 0.0015 | -40 to 125 | 2.2 | 5.5 | 13 | 1.2 | 5 | 100 |  | 1 | GND + 0.1V | AVdd -0.1V | 0.1 | 0.006 | 1, 2, 4, 8, 16, 32, 64, 128 | 20TSSOP
PGA117 | 具有 MUX 的零漂移、可编程增益放大器 | ACTIVE | 可编程增益放大器 | 10 | 3 | 2.55 | 0.0015 | -40 to 125 | 2.2 | 5.5 | 13 | 1.2 | 5 | 100 |  | 1 | GND + 0.1V | AVdd -0.1V | 0.1 | 0.006 | 1, 2, 5, 10, 20, 50, 100, 200 | 20TSSOP
PGA202 | 数字控制的可编程增益仪器放大器 | ACTIVE