## Sheet1
Part Number | Description | Status | SubFamily | Frequency | Output Power (mW) | Supply voltage(Vdc) | Current Consumption (mA) | Package Type | Operating Temperature Range (°C) | Standard
CC1101-Q1 | 低成本低功耗低于 1GHz 的射频收发器 | ACTIVE | 射频集成电路 | 310-928MHz (3) |  |  |  | 32QFN (5) | -40 to +85, -40 to +105, -40 to +125
CC1131-Q1 | 低成本低功耗低于 1GHz 的射频接收器 | ACTIVE | 射频集成电路 | 310-928MHz (3) |  |  |  | 32QFN (5) | -40 to +85, -40 to +105, -40 to +125
CC1151-Q1 | 低成本低功耗低于 1GHz 的射频发送器 | ACTIVE | 射频集成电路 | 310-928MHz (3) |  |  |  | 32QFN (5) | -40 to +85, -40 to +105, -40 to +125
RI-R6C-001A | RI-R6C-001A | ACTIVE | HF 读卡器 | 13.56 MHz | 200 | 3.3 to 5 | 15 | TSSOP20 |  | ISO 15693, ISO 18000-3, ISO 14443A
TMS3705 | LF 阅读器 IC | ACTIVE | LF 读卡器 | 134.2 kHz |  | 4.5 to 5.5 |  |  | -40 to +85 | ISO 11785
TMS37157 | 具有 EEPROM 和 134.2kHz 感应器接口的无源低频接口设备 (PaLFI) | ACTIVE | 射频集成电路 | 134.2 kHz |  | 2 to 3.6 | 0.15 | 16QFN | -40 to +85
TRF7960 | 多标准完全集成的 13.56MHz RFID AFE 和数据成帧阅读系统 | ACTIVE | HF 读卡器 | 13.56 MHz | 100, 200 | 2.7 to 5.5 | 10 | 32QFN (5) | -40 to +110 | ISO 14443A, ISO 14443B, ISO 15693, ISO 18000-3
TRF7960A | 完全集成的多协议 13.56MHz RFID 写入器/阅读器 IC | ACTIVE | HF 读卡器 | 13.56 MHz | 100, 200 | 2.7 to 5.5 | 10 | 32QFN (5) | -40 to +110 | ISO 14443A, ISO 14443B, ISO 15693, ISO 18000-3
TRF7961 | 多标准完全集成的 13.56MHz RFID AFE 和数据成帧阅读系统 | ACTIVE | HF 读卡器 | 13.56 MHz | 100, 200 | 2.7 to 5.5 | 10 | RHB-32 | -40 to +110 | ISO 15693, ISO 18000-3
TRF7962A | TRF7962A 完全集成的 13.56-MHz RFID 阅读器/写入器 IC | ACTIVE | HF 读卡器 | 13.56 MHz | 100, 200 |  | 10 | 32QFN (5) | -20 to +85
TRF7963A | TRF7963A 完全集成的 13.56-MHz RFID 阅读器/写入器 IC | ACTIVE | HF 读卡器 | 13.56 MHz | 100, 200 |  | 10 | 32QFN (5) | -20 to +85
TRF7970A | 完全集成的多协议 13.56MHz RFID/NFC 收发器 IC | 新 | HF 读卡器 | 13.56 MHz | 100, 200 | 2.7 to 5.5 | 10 | 32QFN (5) | -40 to +110 | ISO 14443A, ISO 14443B, ISO 15693, ISO 18000-3, ISO 18092
ACTIVE