## Sheet1
Part Number | Description | Status | SubFamily | Frequency | Communication Interface | Standard | Required antenna inductance(µH) | Transmission Principle | Dimensions (mm) | Operating Temperature Range (°C) | Package | Approx. Price (US$) | Supply voltage(Vdc)
RI-ACC-008B | RI-RFM-008B, RI-ACC-008B | ACTIVE | 阅读器和阅读器模块 | 134.2 kHz |  |  | 8 to 80 |  | 115 x 70 x 27 | -25 to 70 | Module | 90.00 ¦ 1ku | 7 to 24
RI-CTL-MB2B | 具有 USB 和 RS232 接口的 2000 系列控制模块 | ACTIVE | 阅读器和阅读器模块 | 134.2 kHz | RS232/USB |  |  |  | 93 x 82 x 33 | -40 to 85 | Module | 220.00 ¦ 1ku | 7 to 25
RI-CTL-MB6B | 具有 USB 和 RS422/485 接口的 2000 系列控制模块 | ACTIVE | 阅读器和阅读器模块 | 134.2 kHz | RS422/485/USB |  |  |  | 93 x 82 x 33 | -40 to 85 | Module | 234.00 ¦ 1ku | 7 to 25
RI-RFM-003C | 2000 系列小型 RFM | ACTIVE | 阅读器和阅读器模块 | 134.2 kHz | I/O Logic | ISO 11785 | 115 to 117, Q: 200 min | HDX/FSK | 60.2 x 55.1 x 11.5 | 0 to 50 | Module | 160.00 ¦ 1ku | 5
RI-RFM-007B | RI-RFM-007B, RI-RFM-008B, RI-ACC-008B | ACTIVE | 阅读器和阅读器模块 | 134.2 kHz | I/O Logic |  | 26 to 27.9 | HDX/FSK | 83 x 93 x 44 | -25 to 70 | Module | 260.00 ¦ 1ku | 7 to 24
RI-RFM-008B | RI-RFM-008B, RI-ACC-008B | ACTIVE | 阅读器和阅读器模块 | 134.2 kHz | I/O Logic | ISO 11785 | 26 to 27.9 | HDX/FSK | 83 x 93 x 44 | -25 to 70 | Module | 245.00 ¦ 1ku | 7 to 24
RI-STU-251B | 2000 系列阅读器 S251B | ACTIVE | 阅读器和阅读器模块 | 134.2 kHz | RS232, RS422/485 | ISO 11785 | 26 to 27.9 | HDX/FSK | 200 x 120 x 120 | -25 to 70 | Plastic Housing | 600.00 ¦ 1ku | 10 to 24
RI-STU-MRD1-30 | 2000 系列微型读卡器 | ACTIVE | 阅读器和阅读器模块 | 134.2 kHz | RS232 (5-V level) | ISO 11785 | 47, Q: 10 to 20 | HDX/FSK | 38.3 x 29.3 x 13.5 | -20 to 50 | 30 pin |  | 5