## Sheet1
Part Number | Description | Status | SubFamily | Bandwidth at G=100(Min)(kHz) | CMRR(Min)(dB) | Gain(V/V) | Input Bias Current (+/-)(Max)(nA) | Input Offset (+/-)(Max)(uV) | Input Offset Drift (+/-)(Max)(uV/Degrees Celsius) | Non-Linearity (+/-)(Max)(%) | Operating Temperature Range(C) | Pin/Package | Quiescent Current (+/-)(Typ)(mA) | Vs(Min)(V) | Vs(Max)(V) | Input Offset Drift (+/-)(Typ)(uV/Degrees Celsius) | Input Type | Noise at 1kHz(Typ)(nV/rt(Hz))
INA103 | 低噪声、低失真仪表放大器 | ACTIVE | 单电源 |  | 100 | 1 to 1000 | 8000 | 100 |  | 0.004 |  | 16PDIP, 16SOIC | 9 |  |  | 1 | Bipolar | 1
INA118 | 精密低功耗仪表放大器 | ACTIVE | 单电源 | 70 | 107 | 1 to 10000 | 5 | 50 | 0.5 | 0.002 |  | 8PDIP, 8SOIC | 0.35 | 2.7 | 36 |  | Bipolar | 10
INA122 | 单电源微功耗仪表放大器 | ACTIVE | 单电源 | 5 | 83 | 5 to 10000 | 25 | 50 | 3 | 0.002 |  | 8PDIP, 8SOIC | 0.06 | 2.2 | 36 |  | Bipolar | 60
INA125 | 具有精密电压参考的仪表放大器 | ACTIVE | 单电源 | 4.5 | 100 | 1 to 10000 | 25 | 250 | 2 | 0.012 |  | 16PDIP, 16SOIC | 0.46 | 2.7 | 36 |  | Bipolar | 38
INA155 | 单电源、轨至轨输出、CMOS 仪器放大器 | ACTIVE | 单电源 | 110 | 78 | 10, 50 | 0.05 | 1000 | 15 | 0.05 |  | 8MSOP, 8SOIC | 1.7 | 2.7 | 5.5 |  | FET | 38
INA156 | 单电源、轨至轨输出、CMOS 仪表放大器 | ACTIVE | 单电源 | 110 | 72 | 10, 50 | 0.01 | 5000 | 10 | 0.03 |  | 8MSOP | 1.7 | 2.7 | 5.5 |  | FET | 40
INA163 | 低噪音低失真仪表放大器 | ACTIVE | 单电源 |  | 100 | 1 to 10000 | 12000 | 250 |  | 0.0006 | -40 to 85 | 14SOIC | 10 |  |  | 1 | Bipolar | 1
INA217 | 用于替