## Sheet1
Part Number | Description | Status | SubFamily | Low Voltage | Max Frequency(kHz) | Push–Pull I/O Type | 5V Tolerant I/O | Function | I2C Address | Vcc range(V) | Enable Pin | Power Save Mode | Open–Drain I/O Type | Pin/Package | Approx. Price (US$)
PCA9306 | 二路双向 I2C 总线和 SM 总线电压位准转换器 | ACTIVE | I2C 特殊功能 |  | 400 |  | Yes | Voltage Translator |  | 0 to 5.5 | Yes |  | Yes | 8DSBGA, 8SM8, 8US8, 8X2SON | 0.26 ¦ 1ku
PCA9306-Q1 | 汽车类双路双向 I2C 总线和 SMBus 电压电平转换器 | ACTIVE | I2C 特殊功能 |  | 400 |  | Yes | Voltage Translator |  | 0 to 5.5 | Yes |  | Yes | 8US8 | 0.29 ¦ 1ku
TCA5405 | 低电压、5 位、自定时、单线输出扩展器 | ACTIVE | I2C 特殊功能 |  | 1000 | Yes | No |  | N/A | 1.65 - 3.5 | No |  | No | 8X2QFN | 0.65 ¦ 1ku
TCA6507 | 具有强度控制和关断状态的低压 7 位 I2C 和 SMBus LED 驱动器 | ACTIVE | I2C 特殊功能 |  | 400 |  | Yes | LED Driver | 1000101 | 1.65 to 3.6 | Yes |  | Yes | 12BGA MICROSTAR JUNIOR, 12X2QFN, 14TSSOP | 0.75 ¦ 1ku
TCA8418 | I2C 控制键盘扫描 IC | ACTIVE | I2C 特殊功能 |  | 1000 | Yes | No | Keypad Scan | 110100 | 1.65 to 3.6 | No |  | No | 24QFN | 1.20 ¦ 1ku
TCA8418E | 具有集成 ESD 保护的 I2C 控制键盘扫描 IC | ACTIVE | I2C 特殊功能 |  | 1000 | Yes | No | Keypad Scan IC with ESD | 110100 | 1.65 to 3.6 | No |  | No | 25DSBGA | 1.20 ¦ 1ku
TCA9406 | TCA9406 双路双向 1MHz I2C 总线和 SMBus 电压电平转换器 | ACTIVE | I2C 特殊功能 |  | 1000 | Yes | Yes | I2C Voltage Level Translator |  | 1.65 to 3.6 | Yes |  | Yes | 8DSBGA, 8SM8, 8US8 | 0.38 ¦ 1ku