## Sheet1
Part Number | Description | Status | SubFamily | Resolution(Bits) | Sampling Rate(Max)(kHz) | SNR DAC / SNR ADC(Typ)(dB) | Pd(Typ)(mW) | Control Interface | Supply Voltage(s)(V) | Additional Features | # DACs / # ADCs | # Inputs / # Outputs | Operating Temperature Range(C) | Pin/Package | Approx. Price (US$)
PCM2900C | 具有线性输出的立体声 USB1.1 编解码器（HID 接口） | 新 | USB 编解码器 | 16 | 48 | 96 / 89 | 280 | HID | 5 |  | 2 / 2 | 2 / 2 | -25 to 85 | 28SSOP | 4.45 ¦ 1ku
ACTIVE
PCM2901 | 具有线性输出、自加电的立体声 USB1.1 编解码器（HID 接口） | ACTIVE | USB 编解码器 | 16 | 48 | 96 / 89 | 178 | HID | 3.3 |  | 2 / 2 | 2 / 2 | 0 to 70 | 28SSOP | 4.45 ¦ 1ku
PCM2902C |  | 新 | USB 编解码器 | 16 | 48 | 96 / 89 | 280 | HID | 5 | S/PDIF I/O | 2 / 2 | 2 / 2 | -25 to 85 | 28SSOP | 4.80 ¦ 1ku
ACTIVE
PCM2903B | 具有 USB 接口、单端模拟和 S/PDIF 输入/输出的立体声音频编解码器 | ACTIVE | USB 编解码器 | 16 | 48 | 96 / 89 | 178 | HID | 3.3 | S/PDIF I/O | 2 / 2 | 2 / 2 | -25 to 85 | 28SSOP | 4.80 ¦ 1ku
PCM2904 | 具有 USB 接口、单端输入/输出和 SPDI/F 的立体声音频编解码器 | ACTIVE | USB 编解码器 | 16 | 48 | 96 / 89 | 280 | HID | 5 | 500mA Max Power Configuration | 2 / 2 | 2 / 2 | -25 to 85 | 28SSOP | 4.45 ¦ 1ku
PCM2906B | 具有线性输出和 S/PDIF 的、总线供电的立体声 USB 编解码器 | ACTIVE | USB 编解码器 | 16 | 48 | 93 / 89 | 280 | HID | 5 | S/PDIF I/O, 500mA Max Power Configuration | 2 / 2 | 2 / 2 | -25 to 85 | 28SSOP | 4.80 ¦ 1ku
PCM2906C | 具有线性输出和 S/PDIF 的、总线供电的立体声 USB 编解码器 | PREVIEW | USB 编解码器 | 16 | 48 | 93 / 89 | 280 | HID | 5 | S/PDIF I/O, 500mA Max Power Configuration | 2 / 2 | 2 / 2 | -25 to 85 | 28SSOP
PCM2912A | 具有 USB 接口、单声道麦克风输入和立体声耳机输出的音频编解码器 | ACTIVE | USB 编解码器 | 16 | 48 | 92 / 92 | 425 | H/W | 5 | USB Interface, Mic Bias, PGAs, Sidetone | 2 / 1 | 1 / 2 | -25 to 85 | 32TQFP | 4.50 ¦ 1ku