## Sheet1
Part Number | Description | Status | SubFamily | SNR(Typ)(dB) | # DACs | # Inputs / # Outputs | Sampling Rate(Max)(kHz) | Resolution(Bits) | Digital Audio Interface | Control Interface | Supply Voltage(s)(V) | Pd(Typ)(mW) | Additional Features | Operating Temperature Range(C) | Approx. Price (US$) | Pin/Package
PCM2704C | 具有线性输出和 S/PDIF 输出、总线供电/自加电的 98dB SNR 立体声 USB2.0 FS DAC（外部 ROM 接口） | ACTIVE | USB DAC | 98 | 2 | 0 / 2 | 48 | 16 | USB | HID | 3.3, 5 | 175 | S/PDIF Output, Ext. ROM I/F, Headphone Output | -25 to 85 | 2.75 ¦ 1ku | 28SSOP
PCM2705C | 具有线性输出和 S/PDIF 输出、总线供电/自加电的 98dB SNR 立体声 USB2.0 FS DAC | ACTIVE | USB DAC | 98 | 2 | 0 / 2 | 48 | 16 | USB | HID, SPI | 3.3, 5 | 175 | S/PDIF Output, Headphone Output | -25 to 85 | 2.75 ¦ 1ku | 28SSOP
PCM2706 | 具有 USB 接口、耳机输出和 S/PDIF 输出的立体声音频 DAC | ACTIVE | USB DAC | 98 | 2 | 0 / 2 | 48 | 16 | USB, I2S | HID, SPI | 3.3, 5 | 175 | S/PDIF Output,