## Sheet1
Part Number | Description | Status | SubFamily | Number of Channels | ICC(uA) | ron(max)(ohms) | Configuration | tpd max(ns) | Bandwidth(MHz) | Vcc min(V) | Vcc max(V) | Voltage Node(V) | ON Time(Max)(ns) | VCC(Min)(V) | VCC(Max)(V) | RON Mis-match(Max)(Ohms) | RON Flatness(Max)(Ohms) | Charge Injection(Max)(pC) | Vcc range(V) | Voltage Nodes(V) | Technology Family | IL OFF(Max)(nA) | OFF Time(Max)(ns) | Rating | Approx. Price (US$) | Operating Temperature Range(C) | Pin/Package
SN74LV4051A-Q1 | 汽车类 8 通道模拟多路复用器/多路解复用器 | ACTIVE | 模拟开关或多路复用器（小于或等于 5V） | 8 | 20 | 190 | 1 X 1:8 MUX | 7 | [10 empty] | 2.0 to 5.5 | 5, 3.3, 2.5 | LV-A |  |  | Automotive | 0.25 ¦ 1ku | -40 to 105 | 16SOIC, 16TSSOP
SN74LV4052A-Q1 | 汽车类双路 4 通道模拟多路复用器/多路解复用器 | ACTIVE | 模拟开关或多路复用器（小于或等于 5V） | 4 | 20 | 100 | 2 X 1:4 MUX | 8 |  |  |  |  | 18 |  |  | 20 |  |  | 2.0 to 5.5 | 5, 3.3, 2.5 | LV-A | +/-1000 | 18 | Automotive | 0.25 ¦ 1ku | -40 to 105, -40 to 125 | 16SOIC, 16TSSOP
SN74LV4053A-Q1 | 汽车类三路 2 通道模拟多路复用器/多路解复用器 | ACTIVE | 模拟开关或多路复用器（小于或等于 5V） | 2 | 20 | 100 | 3 X SPDT | 8 |  |  |  |  | 18 |  |  | 40 |  |  | 2.0 to 5.5 | 5, 3.3, 2.5 | LV-A | +/-1000 | 18 | Automotive | 0.25 ¦ 1ku | -40 to 105, -40 to 125 | 16SOIC, 16TSSOP
SN74LVC1G3157-Q1 | 汽车类单极双闸模拟开关 | ACTIVE | 模拟开关或多路复用器（小于或等于 5V） | 1 | 10 | 50 | 1 X SPDT | 0.3 | [10 empty] | 1.65 to 5.5 | 5, 3.3, 2.5, 1.8 | LVC |  |  | Automotive | 0.15 ¦ 1ku | -40 to 125 | 6SC70, 6SOT-23
TL52055 | 宽带 2 输入 1 输出的三电路视频开关 | ACTIVE | 模拟开关或多路复用器（小于或等于 5V） | [6 empty] | 4.5 | 9 | [8 empty] | 5, 9 |  |  |  |  | 0.55 ¦ 1ku | -40 to 85 | 16SOIC, 16TSSOP
TS3A225E | 具有耳机类型检测功能的自动音频开关 | PREVIEW | 模拟开关或多路复用器（小于或等于 5V） |  |  | 0.1 | 2 X SPDT |  |  | 2.7 | 4.5 | [9 empty] | TS | 1000 |  | Catalog |  | -40 to 85 | 16DSBGA, 16WQFN
TS3A24157 | 0.65Ω 双路 SPDT 模拟开关、双通道 2:1 多路复用器/多路解复用器 | ACTIVE | 模拟开关或多路复用器（小于或等于 5V） | 2 | 1.2 | 0.65 | 2 X SPDT |  | 50 | 1.65 | 3.6 | 1.8, 2.5, 3.0, 3.3 | 35 | 3.6 |  | 0.07 | 0.6 | 8.75 |  | 1.8, 2.5, 3.0, 3.3 | TS | N/A | 25 | Catalog | 0.37 ¦ 1ku | -40 to 85 | 10MSOP, 10UQFN
TS3A24159 | 0.3Ω 双路 SPDT 模拟开关、双通道 2:1 多路复用器/多路解复用器 | ACTIVE | 模拟开关或多路复用器（小于或等于 5V） | 2 | 1 | 0.3 | 2 X SPDT |  | 23 | 1.65 | 3.6 | 1.8, 2.5, 3.0, 3.3 | 35 | 3.6 |  | 0.05 | 0.3 | 9 |  | 1.8, 2.5, 3.0, 3.3 | TS | N/A | 25 | Catalog | 0.39 ¦ 1ku | -40 to 85 | 10DSBGA, 10MSOP, 10SON
TS3A26746E | 2 X 2 交叉点开关，用于音频应用 | ACTIVE | 模拟开关或多路复用器（小于或等于 5V） |  |  | 0.08 | 2 X SPDT | [5 empty] | 150 | 3 | 3.6 | [5 empty] | TS | 0.5 | 5 | Catalog | 0.35 ¦ 1ku | -40 to 85 | 6DSBGA
TS3A27518E | 具有 240 MHz 宽带的 6 位、2 选 1 Mux/Demux | ACTIVE | 模拟开关或多路复用器（小于或等于 5V） | 6 | 0.04 | 6.2 | 2 X 3PDT |  | 240 |  |  | 1.8, 2.5, 3.0, 3.3 | 59 | 1.635 | 3.6 | 0.7 | 2.1 | 0.81 | 1.65 to 3.6 | 1.8, 2.5, 3.0, 3.3 |  | 12000 | 60.6 | Catalog | 0.90 ¦ 1ku | -40 to 85 | 24BGA MICROSTAR JUNIOR, 24QFN, 24TSSOP
TS3A27518E-Q1 | 具有 240 MHz 宽带的汽车类 6 位、2 选 1 Mux / Demux | ACTIVE | 模拟开关或多路复用器（小于或等于 5V） | 6 | 0.04 | 6.2 | 2 X 3PDT |  | 240 |  |  |  | 59 | 1.635 | 3.6 | 0.7 | 2.1 | 0.81 | 1.65 to 3.6 | 1.8, 2.5, 3.0, 3.3 |  | 12000 | 60.6 | Automotive | 1.05 ¦ 1ku | -40 to 125 | 24TSSOP
TS3A44159 | 具有两个控件的 0.45Ω 四路 SPDT 模拟开关四通道 2:1 多路复用器/多路解复用器 | ACTIVE | 模拟开关或多路复用器（小于或等于 5V） | 4 | 1.2 | 0.45 | 4 X SPDT |  | 35 | 1.65 | 4.3 | 1.8, 2.5, 3.0, 3.3 | 25 | 4.3 | 4.3 | 0.07 | 0.1 | 139 |  | 1.8, 2.5, 3.0, 3.3 | TS | N/A | 35 | Catalog | 0.37 ¦ 1ku | -40 to 85 | 16QFN, 16TSSOP, 16UQFN
TS3A4741 | 0.8Ω 低电压单电源双路 SPST 模拟开关 | ACTIVE | 模拟开关或多路复用器（小于或等于 5V） | 2 | 0.75 | 0.9 | 2 X SPST |  | 125 | 1.65 | 3.6 | 1.8, 2.5, 3.0, 3.3 | 14 | 3.6 |  | 0.05 | 0.4 | 2 |  | 1.8, 2.5, 3.0, 3.3 | TS | N/A | 10 | Catalog | 0.30 ¦ 1ku | -40 to 85 | 8MSOP, 8SOT-23
TS3A4742 | 0.8Ω 低电压单电源双路 SPST 模拟开关 | ACTIVE | 模拟开关或多路复用器（小于或等于 5V） | 2 | 0.75 | 0.9 | 2 X SPST |  | 125 | 1.65 | 3.6 | 1.8, 2.5, 3.0, 3.3 | 14 | 3.6 |  | 0.05 | 0.4 | 3 |  | 1.8, 2.5, 3.0, 3.3 | TS | N/A | 10 | Catalog | 0.30 ¦ 1ku | -40 to 85 | 8MSOP, 8SOT-23
TS3A4751 | 0.9Ω，低压，单电源四路 SPST 模块开关 | ACTIVE | 模拟开关或多路复用器（小于或等于 5V） | 4 | 1 | 0.9 | 4 X SPST |  | 125 | 1.65 | 3.6 | 1.8, 2.5, 3.0, 3.3 | 15 | 3.6 |  | 0.05 | 0.4 | 3 |  | 1.8, 2.5, 3.0, 3.3 | TS | N/A | 9 | Catalog | 0.40 ¦ 1ku | -40 to 85 | 14QFN, 14TSSOP, 14VQFN
TS3A5017 | 14Ω 双 SP4T 模拟开关 3.3 伏/2.5 伏模拟多路复用器/多路解复用器 | ACTIVE | 模拟开关或多路复用器（小于或等于 5V） | 4 | 10 | 12 | 2 X SP4T | 9.5 | 165 | 2.3 | 3.6 | 2.5, 3.0, 3.3 | 10.5 | 3.6 |  | 2 | 9 | 5 |  | 2.5, 3.0, 3.3 | TS | 5000 | 4.5 | Catalog | 0.43 ¦ 1ku | -40 to 85 | 16SOIC, 16SSOP/QSOP, 16TSSOP, 16TVSOP, 16UQFN, 16VQFN
TS3A5018 | 10Ω 四通道 SPDT 模拟开关 | ACTIVE | 模拟开关或多路复用器（小于或等于 5V） | 4 | 10 | 10 | 4 X SPDT |  | 300 | 2.3 | 3.6 | 2.5, 3.0, 3.3 | 8 | 3.6 |  | 0.8 | 7 | 2 | -0.5 to 4.6 | 2.5, 3.0, 3.3 | TS | 10000 | 6.5 | Catalog | 0.43 ¦ 1ku | -40 to 85 | 16SOIC, 16TVSOP, 16SSOP/QSOP, 16TSSOP, 16UQFN, 16VQFN
TS3DS10224 | 高速 2:4 差动多路复用器/多路解复用器 | 新 | 模拟开关或多路复用器（小于或等于 5V） |  |  | 10 | 2:4, 1:4 | [6 empty] | 3 | 3.6 | [8 empty] | Catalog | 0.90 ¦ 1ku | -40 to 85 | 20QFN
ACTIVE
TS3DS26227 | 具有输入逻辑转换的高带宽双 SPDT 差动信号开关 | ACTIVE | 模拟开关或多路复用器（小于或等于 5V） | 2 | 0.5 | 6 | 2 X SPDT |  | 800 | 2.3 | 3.6 | 2.5, 3.0, 3.3 | 11.5 | 2.3 | 3.6 | 0.2 | 4 | 5.5 | 2.3 to 5.5 | 2.5, 3.0, 3.3 | TS | N/A | 5 | Catalog | 0.55 ¦ 1ku | -40 to 85 | 12DSBGA
TS3USB221A | 具有 ESD 保护的高速 USB 2.0 (480Mbps) 1:2 多路复用器/多路解复用器开关 | ACTIVE | 模拟开关或多路复用器（小于或等于 5V） | 2 | 30 | 6 | 2 x SPDT | 0.25 | 900 |  |  |  | 30 | 2.3 | 3.6 | 0.2 | 1 |  | 2.3 to 3.6 |  | TS | 2 | 12 | Catalog | 0.60 ¦ 1ku | -40 to 85 | 10UQFN
TS3USB30E | 具有单使能端的高速 USB 2.0 (480Mbps) 1:2 多路复用器/多路解复用器开关 | ACTIVE | 模拟开关或多路复用器（小于或等于 5V） | 2 | 1 | 10 | 2 x SPDT | 0.25 | 900 |  |  |  | 25 | 3 | 4.3 | 0.35 | 2 |  | 3.0 to 4.3 |  | TS | 2 | 30 | Catalog | 0.55 ¦ 1ku | -40 to 85 | 10MSOP, 10UQFN
TS5A1066 | 10 欧姆 SPST 模拟开关 | ACTIVE | 模拟开关或多路复用器（小于或等于 5V） | 1 | 5 | 10 | 1 X SPST |  | 400 | 1.65 | 5.5 | 1.8, 2.5, 3.0, 3.3, 5.0 | 5.5 | 5.5 |  |  | 5 | 1 |  | 1.8, 2.5, 3.3, 5.0 | TS | N/A | 4.5 | Catalog | 0.14 ¦ 1ku | -40 to 85 | 5DSBGA, 5SC70, 5SOT-23
TS5A12301E | 具有 1.8V 逻辑兼容输入逻辑、受 IEC 4 级 ESD 保护的 0.75Ω SPDT 模拟开关 | ACTIVE | 模拟开关或多路复用器（小于或等于 5V） | 1 | 10 | 0.75 | 1 X SPDT |  | 55 | 2.25 | 5.5 |  | 225 |  |  | 0.1 | 0.2 | 97 | 2.25 to 5.5 | 1.8, 2.5, 3.3, 5.0 | TS | 10000 | 215 | Catalog | 0.43 ¦ 1ku | -40 to 85 | 6DSBGA
TS5A2053 | 10Ω SPDT 模拟开关 | ACTIVE | 模拟开关或多路复用器（小于或等于 5V） | 1 | 0.1 | 13.8 | 1 X SPST |  | 330 | 1.65 | 5.5 | 1.8, 2.5, 3.0, 3.3, 5.0 | 6.8 | 5.5 |  | 4.5 | 4.5 | 5 | 1.65 to 5.5 | 1.8, 2.5, 3.0, 3.3, 5.0 | TS | N/A | 4.1 | Catalog | 0.27 ¦ 1ku | -40 to 85 | 8SM8, 8US8
TS5A2066 | 双通道 10Ω SPST 模拟开关 | ACTIVE | 模拟开关或多路复用器（小于或等于 5V） | 2 | 5 | 10 | 2 X SPST |  | 400 | 1.65 | 5.5 | 1.8, 2.5, 3.0, 3.3, 5.0 | 5.8 | 5.5 |  | 1 | 5 | 1 |  |  | TS | N/A | 3.6 | Catalog | 0.27 ¦ 1ku | -40 to 85 | 8DSBGA, 8SM8, 8US8
TS5A21366 | 具有 1.8V 兼容输入逻辑的 0.75Ω 双通道模拟开关 | ACTIVE | 模拟开关或多路复用器（小于或等于 5V） | 2 | 10 | 1 | 2 X SPST |  | 250 | 1.65 | 5.5 | 1.8, 2.5, 3.0, 3.3, 5.0 | 72 | 1.65 | 5.5 | 0.1 | 0.25 | 1.3 |  | 1.8, 2.5, 3.0, 3.3, 5.0 | TS | 10000 | 318 | Catalog | 0.45 ¦ 1ku | -40 to 85 | 8UQFN, 8US8
TS5A22362 | 具有负轨功能的 0.65Ω 双路 SPDT 模拟开关 | ACTIVE | 模拟开关或多路复用器（小于或等于 5V） | 2 | 3.3 | 0.94 | 2 X SPDT |  | 17 | 2.3 | 5.5 | 2.5, 3.0, 3.3, 5.0 | 80 | 5.5 | 5.5 | 0.15 | 0.5 | 150 |  |  | TS | N/A | 70 | Catalog | 0.45 ¦ 1ku | -40 to 85 | 10DSBGA, 10MSOP, 10SON
TS5A22364 | 具有负轨功能的 0.65Ω 双路 SPDT 模拟开关 | ACTIVE | 模拟开关或多路复用器（小于或等于 5V） | 2 | 3.3 | 0.94 | 2 X SPDT |  | 17 | 2.3 | 5.5 | 2.5, 3.0, 3.3, 5.0 | 80 | 5.5 | 5.5 | 0.15 | 0.5 | 150 |  |  | TS | N/A | 70 | Catalog | 0.45 ¦ 1ku | -40 to 85 | 10DSBGA, 10MSOP, 10SON
TS5A22366 | 具有负轨功能的 0.7Ω 双路 SPDT 模拟开关 | ACTIVE | 模拟开关或多路复用器（小于或等于 5V） | 2 | 7 |  | 2 X SPDT |  | 32 | 2.25 | 5.5 | 2.5, 3.0, 3.3, 5.0 | 374 | 2.25 | 5.5 | 0.2 | 0.37 | 168 | 2.25 to 5.5 | 2.5, 3.0, 3.3, 5.0 | TS |  | 325 | Catalog | 0.43 ¦ 1ku | -40 to 85 | 12DSBGA
TS5A23157 | 双路 10Ω SPDT 模拟开关 | ACTIVE | 模拟开关或多路复用器（小于或等于 5V） | 2 | 10 | 10 | 2 X SPDT |  | 220 | 1.65 | 5.5 | 1.8, 2.5, 3.0, 3.3, 5.0 | 5.7 | 5.5 |  | 0.15 | 4 | 7 |  | 1.8, 2.5, 3.3, 5.0 | TS | N/A | 3.8 | Catalog | 0.41 ¦ 1ku | -40 to 85 | 10MSOP, 10UQFN
TS5A23157-Q1 | 汽车类双路 15Ω SPDT 模拟开关 | ACTIVE | 模拟开关或多路复用器（小于或等于 5V） | 2 | 10 | 10 | 2 X SPDT |  | 220 | 1.65 | 5.5 |  | 5.7 |  |  | 0.15 | 4 | 7 |  | 1.8, 2.5, 3.3, 5.0 |  | +/-1000 | 3.8 | Automotive | 0.46 ¦ 1ku | -40 to 105 | 10MSOP
TS5A23159 | 1Ω 双路 SPDT 模拟开关、5V/3.3V 2 通道 2:1 多路复用器/多路解复用器 | ACTIVE | 模拟开关或多路复用器（小于或等于 5V） | 2 | 0.75 | 0.9 | 2 X SPDT |  | 100 | 1.65 | 5.5 | 1.8, 2.5, 3.0, 3.3, 5.0 | 16.5 | 5.5 | 5.5 | 0.1 | 0.25 | 7 |  | 1.8, 1.8, 2.5, 3.0, 3.3, 5.0 | TS | 20000 | 8 | Catalog | 0.49 ¦ 1ku | -40 to 85 | 10MSOP, 10UQFN
TS5A23166 | 0.9Ω 双路 SPST 模拟开关；5V/3.3V 2 通道模拟开关 | ACTIVE | 模拟开关或多路复用器（小于或等于 5V） | 2 | 0.1 | 1 | 2 X SPST |  | 150 | 1.65 | 5.5 | 1.8, 2.5, 3.0, 3.3, 5.0 | 9 | 5.5 |  | 0.1 | 0.25 | 6 |  | 1.8, 2.5, 3.0, 3.3, 5.0 | TS | 20000 | 13 | Catalog | 0.43 ¦ 1ku | -40 to 85 | 8DSBGA, 8US8
TS5A26542 | TS5A26542 | ACTIVE | 模拟开关或多路复用器（小于或等于 5V） | 2 | 0.75 | 0.75 | 2 X SPDT |  | 43 | 2.25 | 5.5 | 2.5, 3.0, 3.3, 5.0 | 30 | 5.5 | 5.5 | 0.1 | 0.25 | 15 |  | 2.5, 3.0, 3.3, 5.0 | TS | N/A | 25 | Catalog | 0.42 ¦ 1ku | -40 to 85 | 12DSBGA
TS5A3153 | 1Ω SPDT 模拟开关 5V/3.3V 单通道 2:1 多路复用器/多路解复用器 | ACTIVE | 模拟开关或多路复用器（小于或等于 5V） | 1 | 0.02 | 0.9 | 1 X SPDT |  | 100 | 1.65 | 5.5 | 1.8, 2.5, 3.0, 3.3, 5.0 | 9 | 5.5 |  | 0.1 | 0.15 | 11 | 1.65 to 5.5 | 1.8, 2.5, 3.0, 3.3, 5.0 | TS | 25000 | 12.5 | Catalog | 0.31 ¦ 1ku | -40 to 85 | 8DSBGA, 8US8
TS5A3154 | 0.9Ω SPDT 模拟开关 5V/3.3V 单通道 2:1 多路复用器/多路解复用器 | ACTIVE | 模拟开关或多路复用器（小于或等于 5V） | 1 | 0.02 | 0.9 | 1 X SPDT |  | 100 | 1.65 | 5.5 | 1.8, 2.5, 3.0, 3.3, 5.0 | 8 | 5.5 |  | 0.1 | 0.15 | 10 | 1.65 to 5.5 | 1.8, 2.5, 3.0, 3.3, 5.0 | TS | 25000 | 12.5 | Catalog | 0.31 ¦ 1ku | -40 to 85 | 8DSBGA, 8US8
TS5A3157 | 10Ω SPDT 模拟开关 | ACTIVE | 模拟开关或多路复用器（小于或等于 5V） | 1 | 0.05 | 10 | 1 X SPDT |  | 300 | 1.65 | 5.5 | 1.8, 2.5, 3.0, 3.3, 5.0 | 8.5 | 5.5 |  | 0.2 | 5 | 7 | 1.65 to 5.5 | 1.8, 2.5, 3.0, 3.3, 5.0 | TS | N/A | 6.5 | Catalog | 0.16 ¦ 1ku | -40 to 85 | 6DSBGA, 6SC70, 6SOT-23
TS5A3159 | 1Ω SPDT 模拟开关 | ACTIVE | 模拟开关或多路复用器（小于或等于 5V） | 1 | 0.01 | 1.1 | 1 X SPDT |  | 100 | 1.65 | 5.5 | 1.8, 2.5, 3.0, 3.3, 5.0 | 35 | 5.5 |  | 0.1 | 0.15 | 36 | 1.65 to 5.5 | 1.8, 2.5, 3.0, 3.3, 5.0 | TS | N/A | 20 | Catalog | 0.25 ¦ 1ku | -40 to 85 | 6SC70, 6SOT-23
TS5A3159-EP | 增强型产品 1Ω Spdt 模拟开关 | HiRel | 模拟开关或多路复用器（小于或等于 5V） | 1 | 0.01 | 1.3 | 1 X SPDT |  | 100 | 1.65 | 5.5 | 1.8, 2.5, 3.0, 3.3, 5.0 | 40 | 5.5 |  | 1.1 | 0.25 | 36.5 | 1.65 to 5.5 | 1.8, 2.5, 3.0, 3.3, 5.0 | TS | 20000 | 35 | HiRel Enhanced Product |  | -55 to 125 | 6SOT-23
ACTIVE
TS5A3159A | 1Ω SPDT 模拟开关 5V/3.3V 单通道 2:1 多路复用器/多路解复用器 | ACTIVE | 模拟开关或多路复用器（小于或等于 5V） | 1 | 0.01 | 0.9 | 1 X SPDT |  | 100 | 1.65 | 5.5 | 1.8, 2.5, 3.0, 3.3, 5.0 | 35 | 5.5 |  | 0.1 | 0.25 | 36.5 | 1.65 to 5.5 | 1.8, 2.5, 3.0, 3.3, 5.0 | TS | 20000 | 30 | Catalog | 0.25 ¦ 1ku | -40 to 85 | 6DSBGA, 6SC70, 6SOT-23
TS5A3160 | 1Ω SPDT 模拟开关 5V/3.3V 单通道 2:1 多路复用器/多路解复用器 | ACTIVE | 模拟开关或多路复用器（小于或等于 5V） | 1 | 0.01 | 0.9 | 1 X SPDT |  | 100 | 1.65 | 5.5 | 1.8, 2.5, 3.0, 3.3, 5.0 | 6 | 5.5 |  | 0.1 | 0.25 | 36.5 | 1.65 to 5.5 | 1.8, 2.5, 3.0, 3.3, 5.0 | TS | 20000 | 13 | Catalog | 0.25 ¦ 1ku | -40 to 85 | 6SC70, 6SOT-23
TS5A3166 | 1Ω SPST 模拟开关 5V/3.3V 单通道模拟开关 | ACTIVE | 模拟开关或多路复用器（小于或等于 5V） | 1 | 1 | 0.9 | 1 X SPST |  | 200 | 1.65 | 5.5 | 1.8, 2.5, 3.0, 3.3, 5.0 | 7 | 5.5 |  |  | 0.15 | 1 | 1.65 to 5.5 | 1.8, 2.5, 3.0, 3.3, 5.0 | TS | 50000 | 11.5 | Catalog | 0.22 ¦ 1ku | -40 to 85 | 5DSBGA, 5SC70, 5SOT-23
TS5A3167 | 1Ω SPST 模拟开关 5V/3.3V 单通道模拟开关 | ACTIVE | 模拟开关或多路复用器（小于或等于 5V） | 1 | 1 | 0.9 | 1 X SPST |  | 200 | 1.65 | 5.5 | 1.8, 2.5, 3.0, 3.3, 5.0 | 7 | 5.5 |  |  | 0.15 | 1 | 1.65 to 5.5 | 1.8, 2.5, 3.0, 3.3, 5.0 | TS | 50000 | 11.5 | Catalog | 0.22 ¦ 1ku | -40 to 85 | 5DSBGA, 5SC70, 5SOT-23
TS5A3357 | 单路 5Ω SP3T 模拟开关 5V/3.3V 的 3:1 模拟多路复用器/多路解复用器 | ACTIVE | 模拟开关或多路复用器（小于或等于 5V） | 1 | 1 | 7 | 1 X SP3T |  | 334 | 1.65 | 5.5 | 1.8, 2.5, 3.0, 3.3, 5.0 | 6.5 | 5.5 |  | 0.1 | 6.5 | 3.4 |  | 1.8, 2.5, 3.3, 5.0 | TS | 100 | 3.7 | Catalog | 0.60 ¦ 1ku | -40 to 85 | 8US8
TS5A3357-Q1 | 汽车类单通道 5Ω SP3T 模拟开关 5V/3.3V 的 3:1 模拟多路复用器/多路解复用器 | ACTIVE | 模拟开关或多路复用器（小于或等于 5V） | 1 | 1 | 7 | 1 X SP3T |  | 334 | 1.65 | 5.5 |  | 6.5 |  |  | 0.1 | 6.5 | 3.4 |  | 1.8, 2.5, 3.3, 5.0 | TS | 100 | 3.7 | Automotive | 0.70 ¦ 1ku | -40 to 125 | 8US8
TS5A3359 | 1Ω SP3T 模拟开关 5V/3.3V 单通道 3:1 多路复用器/多路解复用器 | ACTIVE | 模拟开关或多路复用器（小于或等于 5V） | 1 | 1.2 | 1.1 | 1 X SP3T |  | 100 | 1.65 | 5.5 | 1.8, 2.5, 3.0, 3.3, 5.0 | 23.5 | 5.5 |  | 0.1 | 0.25 | 20 |  | 1.8, 2.5, 3.3, 5.0 | TS | 50000 | 12 | Catalog | 0.65 ¦ 1ku | -40 to 85 | 8DSBGA, 8US8
TS5A4594 | 单通道 8Ω SPST 模拟开关 | ACTIVE | 模拟开关或多路复用器（小于或等于 5V） | 1 | 0.25 | 8 | 1 X SPST |  | 450 | 2.7 | 5.5 | 3.0, 3.3, 5.0 | 17 | 5.5 |  |  | 1.5 | 5 |  | 3.0, 3.3, 5.0 | TS | N/A | 14 | Catalog | 0.20 ¦ 1ku | -40 to 85 | 5SC70, 5SOT-23
TS5A4595 | 8Ω SPST 5V/3.3V 单通道模拟开关 | ACTIVE | 模拟开关或多路复用器（小于或等于 5V） | 1 | 0.25 | 8 | 1 X SPST |  | 450 | 2.7 | 5.5 | 3.0, 3.3, 5.0 | 17 | 5.5 |  |  | 1.5 | 5 |  | 3.0, 3.3, 5.0 | TS | N/A | 14 | Catalog | 0.20 ¦ 1ku | -40 to 85 | 5SC70, 5SOT-23
TS5A4596 | 8Ω SPST 5V/3.3V 单通道模拟开关 | ACTIVE | 模拟开关或多路复用器（小于或等于 5V） | 1 | 0.25 | 8 | 1 X SPST |  | 450 | 2.7 | 5.5 | 3.0, 3.3, 5.0 | 17 | 5.5 |  |  | 1.5 | 5 |  | 3.0, 3.3, 5.0 | TS | N/A | 14 | Catalog | 0.20 ¦ 1ku | -40 to 85 | 5SC70, 5SOT-23
TS5A4597 | 单通道 8Ω SPST 模拟开关 | ACTIVE | 模拟开关或多路复用器（小于或等于 5V） | 1 | 0.25 | 8 | 1 X SPST |  | 450 | 2.7 | 5.5 | 3.0, 3.3, 5.0 | 17 | 5.5 |  |  | 1.5 | 5 |  | 3.3, 3.3, 5.0 | TS | N/A | 14 | Catalog | 0.20 ¦ 1ku | -40 to 85 | 5SC70, 5SOT-23
TS5A4624 | 1Ω SPDT 模拟开关 5V/3.3V 单通道 2:1 多路复用器/多路解复用器 | ACTIVE | 模拟开关或多路复用器（小于或等于 5V） | 1 | 0.01 | 1.1 | 1 X SPDT |  | 100 | 1.65 | 5.5 | 1.8, 2.5, 3.3, 5.0 | 25 | 1.65 | 5.5 | 0.1 | 0.25 | 20 | 1.65 to 5.5 | 1.8, 2.5, 3.3, 5.0 | TS | 2000 | 10 | Catalog | 0.29 ¦ 1ku | -40 to 85 | 6SC70
TS5A63157 | 15Ω SPDT 模拟开关 5V/3.3V 单通道 2:1 多路复用器/多路解复用器 | ACTIVE | 模拟开关或多路复用器（小于或等于 5V） | 1 | 0.01 | 12 | 1 X SPDT |  | 250 | 1.65 | 5.5 | 1.8, 2.5, 3.0, 3.3, 5.0 | 7 | 1.65 | 5.5 | 0.15 | 4 | 5 | 1.65 to 5.5 | 1.8, 2.5, 3.0, 3.3, 5.0 | TS | 5000 | 7 | Catalog | 0.20 ¦ 1ku | -40 to 85 | 6SOT-23, 6SC70
TS5A6542 | 具有输入逻辑转换的 0.75Ω SPDT 模拟开关 | ACTIVE | 模拟开关或多路复用器（小于或等于 5V） | 1 | 0.055 | 0.75 | 1 X SPDT |  | 43 | 2.25 | 5.5 | 2.5, 3.0, 3.3, 5.0 | 25 | 2.25 | 5.5 | 0.1 | 0.25 | 15 | 2.25 to 5.5 | 2.5, 3.0, 3.3, 5.0 | TS | N/A | 20 | Catalog | 0.37 ¦ 1ku | -40 to 85 | 8DSBGA
TS5A9411 | 10Ω SPDT 模拟开关 | ACTIVE | 模拟开关或多路复用器（小于或等于 5V） | 1 | 0.5 | 10 | 1 X SPDT |  | 100 | 2.25 | 5.5 | 2.5, 3.0, 3.3 | 9 | 5.5 | 5.5 | 0.3 | 2 | 12.5 |  | 2.5, 3.0, 3.3 | TS | N/A | 7 | Catalog | 0.16 ¦ 1ku | -40 to 85 | 6SC70