## Sheet1
Part Number | Description | Status | SubFamily | Accuracy(dB) | Application | Channels(Channels) | Detector | Detector Power Range | Dynamic Range(dB) | Inputs/Outputs | Modulation Independent | PLL Type | RF Frequency(MHz) | Shutdown | Special Features | Supply Current(mA) | Supply Max(Volt) | Supply Min(Volt) | Transfer | VCO Freq Range
LMH2100 | 用于 CDMA 和 WCDMA 的 50 MHz 至 4 GHz 40 dB 对数功率检测器 | ACTIVE | 射频功率检测器 | 0.5 |  |  | Internal | -45 dBm to -5 dBm | 40 | 1/1 |  | Single | 50-4000 | Yes |  | 7.1 | 3.3 | 2.7 | Linear in dB
LMH2110 | 具有 45 dB 动态范围的 8 GHz 对数 RMS 功率检测器 | ACTIVE | 射频功率检测器 | 0.5 | LTE, W-CDMA, OFDMA, CDMA/CDMA2000, GSM/EDGE | 1 |  | -40dBm to 5dBm | 45 | 1月1日 | Yes | Single | 50-8000 | Yes |  | 4.8 | 5 | 2.7 | Linear in dB
LMH2120 | 具有 40 dB 动态范围的 6 GHz 线性 RMS 功率检测器 | ACTIVE | 射频功率检测器 | 0.5 | LTE, W-CDMA, OFDMA, CDMA/CDMA2000, GSM/EDGE | 1 |  | -35dBm to 5dBm | 40 | 1月1日 | Yes | Single | 50-6000 | Yes |  | 2.9 | 5 | 2.7 | Linear in V
LMV221 | 用于 CDMA 和 WCDMA 的 50 MHz 至 3.5 GHz 40 dB 对数功率检测器 | ACTIVE | 射频功率检测器 | 0.5 | CDMA, WCDMA, UTMS, GSM, GPRS, 802.11 | 1 | Ext Coupler, Internal Det | -45 to -5dBm | 40 | 1/1 |  | Single | 50-3500 | Yes |  | 7.2 | 3.3 | 2.7 | Linear in dB | 50MHz to 3.5GHz
LMV225 | 采用微型 SMD 封装的射频功率检测器，用于 CDMA 和 WCDMA | ACTIVE | 射频功率检测器 | 1 | CDMA, WCDMA, GSM, EDGE, GPRS, TDMA | 1 | Resistive Tap, Internal Det | -30dBm to 0dBm | 30 | 1月1日 |  | Single | 450-2000 | Yes |  | 4.8 | 5 | 2.7 | Linear in dB | 0.4 to 2GHz
LMV226 | 采用微型 SMD 封装的射频功率检测器，用于 CDMA 和 WCDMA | ACTIVE | 射频功率检测器 | 1 | CDMA, WCDMA, GSM, EDGE, GPRS, TDMA | 1 | External Coupler, Internal Det | -15dBm to +15dBm | 30 | 1月1日 |  | Single | 450-2000 | Yes |  | 4.9 | 5 | 2.7 | Linear in dB | 0.4 to 2GHz
LMV228 | 采用微型 SMD 封装的射频功率检测器，用于 CDMA 和 WCDMA | ACTIVE | 射频功率检测器 | 1 | CDMA, WCDMA, GSM, EDGE, GPRS, TDMA | 1 | External Coupler, Internal Det | -15dBm to 15dBm | 30 | 1月1日 |  | Single | 450-2000 | Yes |  | 4.9 | 5 | 2.7 | Linear in dB | 0.4 to 2GHz
LMV232 | 用于 CDMA 和 WCDMA 的双通道集成均方根功率检测器 | ACTIVE | 射频功率检测器 | 1 | 3G, UMTS, WCDMA, CDMA2000, LAN, GPS | 2 | External Coupler, Internal Det | -11 to 13dBm | 23 | 2/1 | Yes | Dual | 50-2000 | Yes | Dual Inputs, Ext Compensation | 9.8 | 3.3 | 2.5 | Linear in mW | 0.05 to 2GHz
LMV242 | 双输出、四频带 GSM/GPRS 功率放大器控制器 | ACTIVE | 射频功率检测器 | 1.5 |  |  |  | -50 to 0 | 50 | 1/2 |  | Dual | 450-2000 | Yes |  | 6.9 | 5.5 | 2.6 | Linear in dB; negative slope