## Sheet1
Part Number | Description | Status | SubFamily | Number of Channels | Slew Rate(Typ)(V/us) | CMRR(Min)(dB) | GBW(Typ)(MHz) | Vs(Min)(V) | Vs(Max)(V) | Vn at 1kHz(Typ)(nV/rtHz) | VIO (25 deg C)(Max)(mV) | Vio(Max)(mV) | IIB(Max)(pA) | Shutdown | Iq per channel(Max)(mA) | Rail-Rail | Pin/Package | Approx. Price (US$)
ICL7652 | 精密截波稳定型运算放大器 | ACTIVE | 标准线性放大器 |  |  |  |  | 7 | 36 | [7 empty] | 8PDIP | 2.20 ¦ 1ku
LF347 | 四路通用 JFET 输入运算放大器 | ACTIVE | 标准线性放大器 | 4 | 13 | 70 | 3 | 7 | 36 | 18 | 10 | 13 | 200 |  | 2.75 |  | 14PDIP, 14SOIC | 0.31 ¦ 1ku
LF347B | 宽带宽 JFET 输入四路运算放大器 | ACTIVE | 标准线性放大器 | 4 | 13 | 80 | 3 | 7 | 36 | 18 | 5 | 7 | 200 |  | 2.75 |  | 14PDIP, 14SOIC | 0.31 ¦ 1ku
LF353 | 双路通用 JFET 输入运算放大器 | ACTIVE | 标准线性放大器 | 2 | 13 | 70 | 3 | 7 | 36 | 18 | 10 | 13 | 200 |  | 3.25 |  | 8PDIP, 8SOIC | 0.22 ¦ 1ku
LF411 | 精密 JFET 输入运算放大器 | ACTIVE | 标准线性放大器 | 1 | 13 | 70 | 3 | 7 | 36 | 18 | 2 |  | 200 |  | 3.4 |  | 8PDIP, 8SOIC | 0.70 ¦ 1ku
LF412 | 双路 JFET 输入运算放大器 | ACTIVE | 标准线性放大器 | 2 | 13 | 70 | 3 | 7 | 36 | 18 | 3 |  | 200 |  | 3.4 |  | 8PDIP, 8SOIC | 0.70 ¦ 1ku
LM124 | 四路运算放大器 | ACTIVE | 标准线性放大器 | 4 |  | 70 |  |  |  |  | 3 |  | 150000 |  |  |  | 14SOIC | 0.29 ¦ 1ku
LM124-SP | 四路运算放大器 | HiRel | 标准线性放大器 | [13 empty] | 14CDIP
ACTIVE
LM124A | 四路运算放大器 | HiRel | 标准线性放大器 | 4 |  | 70 |  |  |  |  | 3 |  | 150000 |  |  |  | 14CDIP, 14CFP, 20LCCC
ACTIVE
LM124M | 四路运算放大器 | HiRel | 标准线性放大器 | 4 |  | 70 |  |  |  |  | 3 |  | 150000 |  |  |  | 14CDIP, 14CFP, 20LCCC
ACTIVE
LM148 | 四路通用运算放大器 | HiRel | 标准线性放大器 | 4 | 0.5 | 70 | 1 | 8 | 36 | 6 | 5 |  | 100000 |  | 3.6 |  | 14CDIP, 20LCCC
ACTIVE
LM158 | 双路通用运算放大器 | HiRel | 标准线性放大器 | 2 |  | 70 |  |  |  |  | 5 |  | 300000 |  |  |  | 20LCCC, 8CDIP
ACTIVE
LM158A | 二路通用双极性运算放大器 | HiRel | 标准线性放大器 | 2 |  | 70 |  |  |  |  | 2 |  | 100000 |  |  |  | 20LCCC, 8CDIP
ACTIVE
LM218-Q1 | 汽车类高性能运算放大器 | ACTIVE | 标准线性放大器 | 1 | 70 | 80 |  | 10 | 40 |  | 10 |  | 250000 |  | 8 |  | 8SOIC | 1.05 ¦ 1ku
LM224 | 四路运算放大器 | ACTIVE | 标准线性放大器 | 4 | 0.5 | 70 | 1.2 | 3 | 32 | 35 | 5 | 7 | 150000 |  | 0.3 |  | 14PDIP, 14SOIC | 0.11 ¦ 1ku
LM224A | 四路运算放大器 | ACTIVE | 标准线性放大器 | 4 | 0.5 | 70 | 1.2 | 3 | 32 | 35 | 3 | 4 | 80000 |  | 0.3 |  | 14PDIP, 14SOIC | 0.13 ¦ 1ku
LM224K | 四路运算放大器 | ACTIVE | 标准线性放大器 | 4 | 0.5 | 70 | 1.2 | 3 | 32 | 35 | 5 | 7 | 150000 |  | 0.3 |  | 14PDIP, 14SOIC | 0.21 ¦ 1ku
LM224KA | 四路运算放大器 | ACTIVE | 标准线性放大器 | 4 | 0.5 | 70 | 1.2 | 3 | 32 | 35 | 3 | 4 | 80000 |  | 0.3 |  | 14PDIP, 14SOIC | 0.21 ¦ 1ku
LM248 | 四路运算放大器 | ACTIVE | 标准线性放大器 | 4 | 0.5 | 70 | 1 | 8 | 36 |  | 6 | 7.5 | 200000 |  | 1.125 |  | 14PDIP, 14SOIC | 0.18 ¦ 1ku
LM258 | 双路运算放大器 | ACTIVE | 标准线性放大器 | 2 | 0.3 | 70 | 0.7 | 3 | 32 | 40 | 5 | 7 | 150000 |  | 0.6 |  | 8MSOP, 8PDIP, 8SOIC | 0.11 ¦ 1ku
LM258A | 双路运算放大器 | ACTIVE | 标准线性放大器 | 2 | 0.3 | 70 | 0.7 | 3 | 32 | 40 | 3 | 4 | 100000 |  | 0.6 |  | 8MSOP, 8PDIP, 8SOIC | 0.12 ¦ 1ku
LM258A-EP | 增强型产品双路运算放大器 | HiRel | 标准线性放大器 |  | 0.3 | 70 | [10 empty] | 8SOIC
ACTIVE
LM318 | 单路高速运算放大器 | ACTIVE | 标准线性放大器 | 1 | 70 | 70 | 15 | 10 | 40 |  | 10 | 15 | 500000 |  | 10 |  | 8PDIP, 8SO, 8SOIC | 0.75 ¦ 1ku
LM324 | 四路运算放大器 | ACTIVE | 标准线性放大器 | 4 | 0.5 | 65 | 1.2 | 3 | 32 | 35 | 7 | 9 | 250000 |  | 0.3 |  | 14PDIP, 14SO, 14SOIC, 14TSSOP | 0.11 ¦ 1ku
LM324A | 四路运算放大器 | ACTIVE | 标准线性放大器 | 4 | 0.5 | 65 | 1.2 | 3 | 32 | 35 | 3 | 5 | 100000 |  | 0.3 |  | 14PDIP, 14SO, 14SOIC, 14SSOP, 14TSSOP | 0.11 ¦ 1ku
LM324K | 四路运算放大器 | ACTIVE | 标准线性放大器 | 4 | 0.5 | 65 | 1.2 | 3 | 32 | 35 | 7 | 9 | 250000 |  | 0.3 |  | 14PDIP, 14SO, 14SOIC, 14TSSOP | 0.19 ¦ 1ku
LM324KA | 四路运算放大器 | ACTIVE | 标准线性放大器 | 4 | 0.5 | 65 | 1.2 | 3 | 32 | 35 | 3 | 5 | 100000 |  | 0.3 |  | 14PDIP, 14SO, 14SOIC, 14TSSOP | 0.20 ¦ 1ku
LM348 | 四路通用运算放大器 | ACTIVE | 标准线性放大器 | 4 | 0.5 | 70 | 1 | 8 | 36 |  | 6 | 7.5 | 200000 |  | 1.125 |  | 14PDIP, 14SO, 14SOIC | 0.18 ¦ 1ku
LM358 | 二路通用运算放大器 | ACTIVE | 标准线性放大器 | 2 | 0.3 | 65 | 0.7 | 3 | 32 | 40 | 7 | 9 | 250000 |  | 0.6 |  | 8MSOP, 8PDIP, 8SO, 8SOIC, 8TSSOP | 0.10 ¦ 1ku
LM358A | 双路运算放大器 | ACTIVE | 标准线性放大器 | 2 | 0.3 | 65 | 0.7 | 3 | 32 | 40 | 3 | 5 | 100000 |  | 0.6 |  | 8MSOP, 8PDIP, 8SOIC, 8TSSOP | 0.11 ¦ 1ku
LM392 | 低功耗运算放大器和电压比较器 | ACTIVE | 标准线性放大器 |  |  | 65 | 1 | 3 | 32 |  | 5 | 7 | 400000 |  |  |  | 8MSOP, 8PDIP, 8SOIC | 0.60 ¦ 1ku
LM833 | 双路高速音频运算放大器 | ACTIVE | 标准线性放大器 | 2 | 7 | 80 | 16 | 10 | 36 | 4.5 | 2 | 3 | 750000 |  | 2.5 |  | 8MSOP, 8PDIP, 8SOIC | 0.19 ¦ 1ku
LM2900 | 四路运算放大器 | ACTIVE | 标准线性放大器 | 4 | 20 |  | 2.5 | 4.5 | 32 |  |  |  | 200000 |  | 2.5 |  | 14PDIP, 14SOIC | 0.14 ¦ 1ku
LM2902 | 四路运算放大器 | ACTIVE | 标准线性放大器 | 4 | 0.5 | 50 | 1.2 | 3 | 26 | 35 | 7 | 10 | 250000 |  | 0.3 |  | 14PDIP, 14SO, 14SOIC, 14TSSOP | 0.12 ¦ 1ku
LM2902-EP | 增强型产品四路运算放大器 | HiRel | 标准线性放大器 |  | 0.5 | 50 | 1.2 |  |  | 35 |  |  | 500000 |  |  |  | 14TSSOP
ACTIVE
LM2902-Q1 | 汽车类四路运算放大器 | ACTIVE | 标准线性放大器 | 4 | 0.5 | 50 | 1.2 | 3 | 26 | 35 | 7 |  | 250000 |  | 0.3 |  | 14SOIC, 14TSSOP | 0.20 ¦ 1ku
LM2902K | 四路运算放大器 | ACTIVE | 标准线性放大器 | 4 | 0.5 | 50 | 1.2 | 3 | 26 | 35 | 7 | 10 | 250000 |  | 0.3 |  | 14PDIP, 14SSOP, 14SOIC, 14SO, 14TSSOP | 0.13 ¦ 1ku
LM2902KAV | 四路运算放大器，电压增强型 | ACTIVE | 标准线性放大器 | 2 | 0.5 | 60 | 1.2 | 3 | 26 | 35 | 2 | 4 | 250000 |  | 0.3 |  | 14SOIC, 14TSSOP | 0.28 ¦ 1ku
LM2902KV | 四路运算放大器，电压增强型 | ACTIVE | 标准线性放大器 | 2 | 0.5 | 60 | 1.2 | 3 | 26 | 35 | 7 | 10 | 250000 |  | 0.3 |  | 14SOIC, 14TSSOP | 0.23 ¦ 1ku
LM2904 | 双路通用运算放大器 | ACTIVE | 标准线性放大器 | 2 | 0.3 | 50 | 0.7 | 3 | 26 | 40 | 7 | 10 | 250000 |  | 0.6 |  | 8MSOP, 8PDIP, 8SO, 8SOIC, 8TSSOP | 0.12 ¦ 1ku
LM2904-Q1 | 汽车类双路运算放大器 | ACTIVE | 标准线性放大器 | 2 | 0.3 | 50 | 0.7 | 3 | 26 | 40 | 7 |  | 250000 |  | 0.7 |  | 8SOIC, 8TSSOP | 0.20 ¦ 1ku
LM2904V | 双路运算放大器，电压增强型 | ACTIVE | 标准线性放大器 | 2 | 0.3 | 65 | 0.7 | 3 | 26 | 40 | 7 | 10 | 250000 |  | 0.6 |  | 8SOIC, 8TSSOP | 0.23 ¦ 1ku
LM3900 | 四路运算放大器 | ACTIVE | 标准线性放大器 | 4 | 20 |  | 2.5 | 4.5 | 32 |  |  |  | 200000 |  | 2.5 |  | 14PDIP, 14SOIC | 0.13 ¦ 1ku
LMV321 | 单路低电压轨至轨输入/输出运算放大器 | ACTIVE | 标准线性放大器 | 1 | 1 | 50 | 1 | 2.7 | 5.5 | 39 | 7 | 9 | 250000 |  | 0.17 | Out | 5SC70, 5SOT-23 | 0.26 ¦ 1ku
LMV321-Q1 | 汽车类单路低压轨至轨输出运算放大器 | ACTIVE | 标准线性放大器 | 1 | 1 | 50 | 1 | 2.7 | 5.5 | 39 | 7 |  | 250000 |  | 0.25 | Out | 5SOT-23 | 0.28 ¦ 1ku
LMV324 | 四路低压轨至轨输出运算放大器 | ACTIVE | 标准线性放大器 | 4 | 1 | 50 | 1 | 2.7 | 5.5 | 39 | 7 | 9 | 250000 |  | 0.17 | Out | 14SOIC, 14TSSOP | 0.30 ¦ 1ku
LMV324-Q1 | 汽车类四路低压轨至轨输出运算放大器 | ACTIVE | 标准线性放大器 | 4 | 1 | 50 | 1 | 2.7 | 5.5 | 39 | 7 |  | 250000 |  |  | Out | 14SOIC, 14TSSOP | 0.38 ¦ 1ku
LMV324S | 具有关断状态的四路低电压 RRO | ACTIVE | 标准线性放大器 | 4 | 1 | 50 | 1 | 2.7 | 5.5 | 39 | 7 | 9 | 250000 |  | 0.17 | Out | 16SOIC, 16TSSOP | 0.36 ¦ 1ku
LMV341 | 具有关断状态的单路轨至轨输出 CMOS 运算放大器 | ACTIVE | 标准线性放大器 | 1 | 1 | 56 | 1 | 2.5 | 5.5 | 40 | 4 | 4.5 | 120 |  | 0.17 | Out | 6SC70, 6SOT-23 | 0.30 ¦ 1ku
LMV341-Q1 | Automotive Catalog Single Rail-To-Rail Output CMOS Operational Amplifier with Shutdown | ACTIVE | 标准线性放大器 | 1 | 1 | 56 | 1 | 2.5 | 5.5 | 40 | 4 | 4.5 | 120 |  | 0.17 | Out | 6SC70, 6SOT-23 | 0.35 ¦ 1ku
LMV342 | 具有关断状态的双路轨至轨输出 CMOS 运算放大器 | ACTIVE | 标准线性放大器 | 2 | 1 | 56 | 1 | 2.5 | 5.5 | 40 | 4 | 4.5 | 120 |  | 0.17 | Out | 8MSOP, 8SOIC, 8VSSOP | 0.33 ¦ 1ku
LMV344 | 具有关断状态的四路轨至轨输出 CMOS 运算放大器 | ACTIVE | 标准线性放大器 | 4 | 1 | 56 | 1 | 2.5 | 5.5 | 40 | 4 | 4.5 | 120 |  | 0.17 | Out | 14SOIC, 14TSSOP | 0.38 ¦ 1ku
LMV344-Q1 | 具有关断状态的汽车类四路轨至轨输出 CMOS 运算放大器 | ACTIVE | 标准线性放大器 | 4 | 1 | 56 | 1 | 2.5 | 5.5 | 40 | 4 | 4.5 | 120 |  |  | Out | 14TSSOP | 0.41 ¦ 1ku
LMV358 | 双路低电压轨至轨输出运算放大器 | ACTIVE | 标准线性放大器 | 2 | 1 | 50 | 1 | 2.7 | 5.5 | 39 | 7 | 9 | 250000 |  | 0.17 | Out | 8MSOP, 8SOIC, 8TSSOP, 8VSSOP | 0.30 ¦ 1ku
LMV358-Q1 | 汽车类双路低压轨至轨输出运算放大器 | ACTIVE | 标准线性放大器 | 2 | 1 | 50 | 1 | 2.7 | 5.5 | 46 | 7 |  | 250000 |  |  | Out | 8SOIC, 8TSSOP | 0.33 ¦ 1ku
LMV710 | 具有高输出电流驱动和关断状态的单路低功耗 RRIO 运算放大器 | ACTIVE | 标准线性放大器 | 1 | 5 | 50 | 5 | 2.7 | 5 | 20 | 3 | 3.2 |  |  | 1.7 | Out | 5SC70, 5SOT-23 | 0.33 ¦ 1ku
LMV711 | 具有大输出电流驱动和关断状态的单路低功耗、RRIO 运算放大器 | ACTIVE | 标准线性放大器 | 1 | 5 | 50 | 5 | 2.7 | 5 | 20 | 3 | 3.2 |  |  | 1.7 | Out | 6SC70, 6SOT-23 | 0.33 ¦ 1ku
LMV712 | 具有独立关断功能的低功耗低噪声高输出 RRIO 双路运算放大器 | ACTIVE | 标准线性放大器 | 2 | 5 | 45 | 5 | 2.7 | 5 | 20 | 3 | 3.2 |  |  | 1.7 | In, Out | 10MSOP | 0.45 ¦ 1ku
LMV715 | 具有大输出电流驱动和停机功能的单路低功耗 RRIO 运算放大器 | ACTIVE | 标准线性放大器 | 1 | 5 | 45 | 5 | 2.7 | 5 | 20 | 3 | 3.2 |  |  | 1.7 |  | 6SC70, 6SOT-23 | 0.36 ¦ 1ku
LMV721 | 10MHz 低噪声低压低功耗运算放大器 | ACTIVE | 标准线性放大器 | 1 | 4.9 | 64 | 10 | 2.2 | 5 | 9 | 3 | 3.5 | 260000 |  | 1.3 | Out | 5SC70, 5SOT-23 | 0.44 ¦ 1ku
LMV722 | 10MHz 低噪声低压低功耗运算放大器 | ACTIVE | 标准线性放大器 | 2 | 4.9 | 64 | 10 | 2.2 | 5 | 9 | 3 | 3.5 | 260000 |  | 1.2 | Out | 8SOIC, 8MSOP | 0.33 ¦ 1ku
LMV821 | 单路、低压、低功耗 RRO | ACTIVE | 标准线性放大器 | 1 | 1.7 | 70 | 5 | 2.7 | 5.5 | 45 | 3.5 | 4 | 100000 |  | 0.5 | Out | 5SC70, 5SOT-23 | 0.75 ¦ 1ku
LMV821-Q1 | 汽车类单路、低压、低功耗、RRO | ACTIVE | 标准线性放大器 | 1 | 1.7 | 70 | 5 | 2.5 | 5 | 45 | 6 |  | 90000 |  | 0.3 | Out | 5SOT-23 | 0.85 ¦ 1ku
LMV822 | 双路、低压、低功耗 RRO | ACTIVE | 标准线性放大器 | 2 | 1.7 | 70 | 5 | 2.7 | 5.5 | 45 | 3.5 | 4 | 100000 |  | 0.4 | Out | 8MSOP, 8SOIC | 0.39 ¦ 1ku
LMV824 | 四路、低压、低功率 RRO | ACTIVE | 标准线性放大器 | 4 | 1.7 | 72 | 5 | 2.7 | 5.5 | 45 | 3.5 | 4 | 100000 |  | 0.3 | Out | 14SOIC, 14TSSOP, 14TVSOP | 0.42 ¦ 1ku
LMV824-Q1 | 具有轨至轨输出的汽车类四路低电压运算放大器 | ACTIVE | 标准线性放大器 | 4 | 1.7 | 72 | 5 | 2.7 | 5.5 | 45 | 3.5 | 4 | 100000 |  | 0.3 | Out | 14SOIC, 14TSSOP | 0.48 ¦ 1ku
LMV931 | 具有轨至轨输入和输出的单路 1.8V 运算放大器 | ACTIVE | 标准线性放大器 | 1 | 0.35 | 60 | 1.4 | 1.8 | 5 | 60 | 4 | 6 | 75000 |  | 0.185 | In, Out | 5SC70, 5SOT-23 | 0.29 ¦ 1ku
LMV931-Q1 | 具有轨至轨输入和输出的汽车类单路 1.8V 运算放大器 | ACTIVE | 标准线性放大器 | 1 | 0.35 | 60 | 1.4 | 1.8 | 5 | 60 | 4 |  | 65000 |  | 0.185 | In, Out | 5SOT-23, 5SC70 | 0.33 ¦ 1ku
LMV932 | 具有轨至轨输入和输出的双路 1.8V 运算放大器 | ACTIVE | 标准线性放大器 | 2 | 0.35 | 60 | 1.4 | 1.8 | 5 | 60 | 5.5 | 7.5 | 75000 |  | 0.185 | In, Out | 8MSOP, 8SOIC | 0.41 ¦ 1ku
LMV934 | 具有轨至轨输入和输出的双路 1.8V 运算放大器 | ACTIVE | 标准线性放大器 | 4 | 0.35 | 60 | 1.4 | 1.8 | 5 | 60 | 5.5 | 7.5 | 75000 |  | 0.185 | In, Out | 14SOIC, 14TSSOP | 0.42 ¦ 1ku
LMV934-Q1 | 具有轨至轨输入和输出的汽车类四路 1.8V 运算放大器 | ACTIVE | 标准线性放大器 | 4 | 0.35 | 60 | 1.4 | 1.8 | 5 | 60 | 5.5 | 7.5 | 75000 |  |  | In, Out | 14SOIC, 14TSSOP | 0.48 ¦ 1ku
LMV981 | 具有轨至轨输入和输出及关断状态的单路 1.8V 运算放大器 | ACTIVE | 标准线性放大器 | 1 | 0.35 | 60 | 1.4 | 1.8 | 5 | 60 | 4 | 6 | 65000 |  | 0.185 | In, Out | 6SOT-23, 6SC70, 8X2QFN | 0.55 ¦ 1ku
LMV982 | 具有轨至轨输入和输出及关断状态的双路 1.8V 运算放大器 | ACTIVE | 标准线性放大器 | 2 | 0.35 | 60 | 1.4 | 1.8 | 5 | 60 | 5.5 | 7.5 | 65000 |  | 0.185 | In, Out | 10MSOP | 0.55 ¦ 1ku
LP324 | 超低功耗四路运算放大器 | ACTIVE | 标准线性放大器 | 4 | 0.05 | 80 | 0.1 | 3 | 32 |  | 4 | 9 | 10000 |  | 0.037 |  | 14PDIP, 14SOIC, 14TSSOP | 0.24 ¦ 1ku
LP358 | 超低功耗二路运算放大器 | ACTIVE | 标准线性放大器 | 2 | 0.05 | 75 | 0.1 | 3 | 32 |  | 4 | 9 | 40000 |  | 0.75 |  | 8SOIC | 0.24 ¦ 1ku
LP2902 | 超低功耗四路运算放大器 | ACTIVE | 标准线性放大器 | 4 | 0.05 | 80 | 0.1 | 3 | 32 |  | 4 | 10 | 20000 |  | 0.037 |  | 14PDIP, 14SOIC, 14TSSOP | 0.37 ¦ 1ku
LP2904 | 超低功耗双路运算放大器 | ACTIVE | 标准线性放大器 | 2 | 0.05 | 75 | 0.1 | 3 | 32 |  | 4 | 10 | 40000 |  |  |  | 8SOIC | 0.65 ¦ 1ku
LPV321 | 单路、低压、低功耗 RRO | ACTIVE | 标准线性放大器 | 1 | 0.1 | 50 | 0.237 | 2.7 | 5.5 | 146 | 7 | 11 | 50000 |  | 0.012 | Out | 5SC70, 5SOT-23 | 0.32 ¦ 1ku
LPV324 | 四路、低压、低功率 RRO | ACTIVE | 标准线性放大器 | 4 | 0.1 | 50 | 0.237 | 2.7 | 5.5 | 146 | 7 | 11 | 50000 |  | 0.0115 | Out | 14SOIC, 14TSSOP | 0.36 ¦ 1ku
LPV358 | 双路、低压、低功耗 RRO | ACTIVE | 标准线性放大器 | 2 | 0.1 | 50 | 0.237 | 2.7 | 5.5 | 146 | 7 | 11 | 50000 |  | 0.01 | Out | 8MSOP, 8SOIC, 8VSSOP | 0.33 ¦ 1ku
LT1013 | 双路精密运算放大器 | ACTIVE | 标准线性放大器 | 2 | 0.4 | 97 | 1 | 4 | 44 | 22 | 0.3 | 0.4 | 30000 |  | 0.55 |  | 8PDIP, 8SOIC | 1.15 ¦ 1ku
LT1013D | 双路精密运算放大器 | ACTIVE | 标准线性放大器 | 2 | 0.4 | 97 | 1 | 4 | 44 | 22 | 0.8 | 1 | 30000 |  | 0.55 |  | 8PDIP, 8SOIC | 1.15 ¦ 1ku
LT1014 | 四路精密运算放大器 | HiRel | 标准线性放大器 | 4 | 0.4 | 97 | 1 | 5 | 44 | 22 | 0.3 | 0.55 | 30000 |  | 0.55 |  | 14CDIP, 14PDIP, 20LCCC | 3.45 ¦ 1ku
ACTIVE
LT1014A | 四路精密运算放大器 | HiRel | 标准线性放大器 | 4 | 0.4 | 100 | 1 | 5 | 22 | 22 | 0.18 | 0.35 | 20000 |  | 0.5 |  | 14CDIP, 20LCCC
ACTIVE
LT1014D | 四路精密运算放大器 | ACTIVE | 标准线性放大器 | 4 | 0.4 | 97 | 1 | 5 | 44 | 22 | 0.8 | 1 | 30000 |  | 0.55 |  | 14PDIP, 16SOIC | 3.95 ¦ 100u
LT1014D-EP | 增强型产品四路精密运算放大器 | HiRel | 标准线性放大器 | 4 |  | 97 | 1 | [5 empty] | 30000 |  | 0.55 |  | 16SOIC
ACTIVE
MC1458 | 双路通用运算放大器 | ACTIVE | 标准线性放大器 | 2 | 0.5 | 70 | 1 | 10 | 30 | 45 | 6 | 7.5 | 500000 |  | 2.8 |  | 8PDIP, 8SO, 8SOIC | 0.20 ¦ 1ku
MC1558M | 二路通用运算放大器 | HiRel | 标准线性放大器 | 2 | 0.5 | 70 | 1 | 10 | 30 | 45 | 5 | 6 | 500000 |  | 2.5 |  | 20LCCC, 8CDIP
ACTIVE
MC3303 | 四路低功耗运算放大器 | ACTIVE | 标准线性放大器 | 4 | 0.6 | 70 | 1 | 5 | 30 |  | 8 | 12 | 500000 |  | 1.75 |  | 14PDIP, 14SOIC, 14TSSOP | 0.38 ¦ 1ku
MC3403 | 低功耗通用运算放大器 | ACTIVE | 标准线性放大器 | 4 | 0.6 | 70 | 1 | 5 | 30 |  | 10 | 12 | 500000 |  | 1.75 |  | 14PDIP, 14SO, 14SOIC, 14TSSOP | 0.34 ¦ 1ku
MC33078 | 双路高速低噪声运算放大器 | ACTIVE | 标准线性放大器 | 2 | 7 | 80 | 16 | 10 | 36 | 4.5 | 2 | 3 | 750000 |  | 2.5 |  | 8MSOP, 8PDIP, 8SOIC | 0.30 ¦ 1ku
MSP430-OPAMP | TI 微处理器中的集成模拟外设，请参见下面的特殊器件以获取更多信息。 | ACTIVE | 标准线性放大器 |  | 1.2 | 70 | 2.2 | 2.2 | 3.6 | 50 | 10 |  | 20000 |  | 0.49
NE5532 | 双路低噪声高速音频运算放大器 | ACTIVE | 标准线性放大器 | 2 | 9 | 70 | 10 | 10 | 30 | 5 | 4 | 5 | 800000 |  | 4 |  | 8PDIP, 8SO, 8SOIC | 0.40 ¦ 1ku
NE5532A | 双路低噪声运算放大器 | ACTIVE | 标准线性放大器 | 2 | 9 | 70 | 10 | 10 | 30 | 5 | 4 | 5 | 800000 |  | 4 |  | 8PDIP, 8SO, 8SOIC | 0.50 ¦ 1ku
NE5534 | 低噪声高速音频运算放大器 | ACTIVE | 标准线性放大器 | 1 | 13 | 70 | 10 | 10 | 30 | 4 | 4 | 5 | 1500000 |  | 8 |  | 8PDIP, 8SO, 8SOIC | 0.45 ¦ 1ku
NE5534A | 低噪声运算放大器 | ACTIVE | 标准线性放大器 | 1 | 13 | 70 | 10 | 10 | 30 | 3.5 | 4 | 5 | 1500000 |  | 8 |  | 8PDIP, 8SOIC | 0.50 ¦ 1ku
OP07C | 低偏移电压运算放大器 | ACTIVE | 标准线性放大器 | 1 | 0.3 | 100 | 0.6 | 6 | 36 | 9.8 | 0.15 | 0.25 | 7000 |  | 5 |  | 8PDIP, 8SOIC | 0.36 ¦ 1ku
OP07D | 低偏差电压运算放大器 | ACTIVE | 标准线性放大器 | 1 | 0.3 | 94 | 0.6 | 6 | 36 | 9.8 | 0.15 | 0.25 | 12000 |  | 5 |  | 8PDIP, 8SO, 8SOIC | 0.55 ¦ 1ku
OPA130 | 低功耗精密 FET 输入运算放大器 | ACTIVE | 标准线性放大器 | 1 | 2 | 90 | 1 | 4.5 | 36 | 16 | 1 |  | 20 |  | 0.65 |  | 8SOIC | 1.40 ¦ 1ku
OPA137 | 低成本 FET 输入运算放大器 | ACTIVE | 标准线性放大器 | 1 | 3.5 | 76 | 1 | 4.5 | 36 | 45 | 3 |  | 100 |  | 0.27 |  | 5SOT-23, 8PDIP, 8SOIC | 0.60 ¦ 1ku
OPA237 | MicroAmplifier(TM) 系列单电源运算放大器 | ACTIVE | 标准线性放大器 | 1 | 0.5 | 80 | 1.5 | 2.7 | 36 | 28 | 0.75 |  | 40000 |  | 0.35 | Out | 5SOT-23, 8SOIC | 0.50 ¦ 1ku
OPA333A-EP | OPA333A-EP, OPA2333A-EP | HiRel | 标准线性放大器 |  |  | 102 | [10 empty] | 5SC70, 5SOT-23
ACTIVE
OPA454 | 高电压 (100V) 和高电流 (50mA) 运算放大器，G = 1 稳定 | ACTIVE | 标准线性放大器 | 1 | 13 | 100 | 2.5 | 10 | 100 | 47 | 4 |  | 100 |  | 4 |  | 8SO PowerPAD | 2.75 ¦ 1ku
OPA2130 | 低功耗精密 FET 输入运算放大器 | ACTIVE | 标准线性放大器 | 2 | 2 | 90 | 1 | 4.5 | 36 | 16 | 1 |  | 20 |  | 0.65 |  | 8SOIC | 2.25 ¦ 1ku
OPA2137 | 低成本 FET 输入运算放大器 | ACTIVE | 标准线性放大器 | 2 | 3.5 | 76 | 1 | 4.5 | 36 | 45 | 3 |  | 100 |  | 0.27 |  | 8MSOP, 8PDIP, 8SOIC | 0.70 ¦ 1ku
OPA2237 | MicroAmplifier(TM) 系列单电源运算放大器 | ACTIVE | 标准线性放大器 | 2 | 0.5 | 80 | 1.5 | 2.7 | 36 | 28 | 0.75 |  | 40000 |  | 0.35 | Out | 8MSOP, 8SOIC | 0.90 ¦ 1ku
OPA2333A-EP | OPA333A-EP, OPA2333A-EP | HiRel | 标准线性放大器 |  |  | 102 | [10 empty] | 8SOIC
ACTIVE
OPA2335M | 0.05uV/C max, Single-Supply CMOS Operational Amplifier | HiRel | 标准线性放大器 |  |  | 110 | 2 | [5 empty] | 200 |  |  |  | 8CDIP
ACTIVE
OPA4130 | 低功耗精密 FET 输入运算放大器 | ACTIVE | 标准线性放大器 | 4 | 2 | 90 | 1 | 4.5 | 36 | 16 | 1 |  | 20 |  | 0.65 |  | 14SOIC | 3.45 ¦ 1ku
OPA4137 | 低成本 FET 输入运算放大器 | ACTIVE | 标准线性放大器 | 4 | 3.5 | 74 | 1 | 4.5 | 36 | 45 | 3 |  | 100 |  | 0.27 |  | 14PDIP, 14SOIC | 1.10 ¦ 1ku
RC4136 | 四路通用运算放大器 | ACTIVE | 标准线性放大器 | 4 | 1.7 | 70 | 3 | 10 | 30 | 8 | 6 | 7.5 | 500000 |  | 2.825 |  | 14PDIP | 0.75 ¦ 1ku
RC4558 | 二路通用运算放大器 | ACTIVE | 标准线性放大器 | 2 | 1.7 | 70 | 3 | 10 | 30 | 8 | 6 | 7.5 | 500000 |  | 2.8 |  | 8MSOP, 8PDIP, 8SO, 8SOIC, 8TSSOP | 0.09 ¦ 1ku
RC4559 | 双路高性能运算放大器 | ACTIVE | 标准线性放大器 | 2 | 2 | 80 | 4 | 10 | 30 |  | 6 | 7.5 | 250000 |  | 2.8 |  | 8PDIP, 8SOIC | 0.45 ¦ 1ku
RC4580 | 双路音频运算放大器 | ACTIVE | 标准线性放大器 | 2 | 5 | 80 | 12 | 4 | 32 | 6.2 | 3 |  | 500000 |  | 4.5 |  | 8PDIP, 8TSSOP, 8SOIC | 0.45 ¦ 1ku
RC4580-Q1 |  | ACTIVE | 标准线性放大器 | 2 | 5 | 80 | 12 | 4 | 32 | 6.2 | 3 |  | 500000 |  | 4.5 |  | 8SOIC | 0.55 ¦ 1ku
SA5532 | 双路低噪声运算放大器 | ACTIVE | 标准线性放大器 | 2 | 9 | 70 | 10 | 10 | 30 | 5 | 4 | 5 | 800000 |  | 4 |  | 8PDIP, 8SOIC | 0.44 ¦ 1ku
SA5532A | 双路低噪声运算放大器 | ACTIVE | 标准线性放大器 | 2 | 9 | 70 | 10 | 10 | 30 | 5 | 4 | 5 | 800000 |  | 4 |  | 8PDIP, 8SOIC | 0.44 ¦ 1ku
SA5534 | 低噪声运算放大器 | ACTIVE | 标准线性放大器 | 1 | 13 | 70 | 10 | 10 | 30 | 4 | 4 | 5 | 1500000 |  | 8 |  | 8SOIC, 8SO, 8PDIP | 0.50 ¦ 1ku
SA5534A | 低噪声运算放大器 | ACTIVE | 标准线性放大器 | 1 | 13 | 70 | 10 | 10 | 30 | 3.5 | 4 | 5 | 1500000 |  | 8 |  | 8PDIP, 8SOIC | 0.55 ¦ 1ku
TL022 | 低功耗通用运算放大器 | ACTIVE | 标准线性放大器 | 2 | 0.5 | 60 | 0.5 | 10 | 30 | 50 | 5 | 7.5 | 250000 |  | 0.125 |  | 8PDIP, 8SO, 8SOIC | 0.29 ¦ 1ku
TL031 | 增强型 JFET 低功耗精密运算放大器 | ACTIVE | 标准线性放大器 | 1 | 5.1 | 75 | 1.1 | 10 | 30 | 41 | 1.5 | 2.5 | 200 |  | 0.28 |  | 8PDIP, 8SOIC | 0.25 ¦ 1ku
TL032 | 双路增强型 JFET 低功耗精密运算放大器 | HiRel | 标准线性放大器 | 2 | 5.1 | 75 | 1.1 | 10 | 30 | 41 | 1.5 | 2.5 | 200 |  | 0.28 |  | 8PDIP, 8SO, 8SOIC | 0.29 ¦ 1ku
ACTIVE
TL032A | 增强型 JFET 低功耗低偏移双路运算放大器 | ACTIVE | 标准线性放大器 | 2 | 5.1 | 75 | 1.1 | 10 | 30 | 41 | 0.8 | 1.8 | 200 |  | 0.28 |  | 8PDIP, 8SOIC | 1.35 ¦ 1ku
TL034 | 四路增强型 JFET 低功耗精密运算放大器 | HiRel | 标准线性放大器 | 4 | 5.1 | 75 | 1.1 | 10 | 30 | 43 | 4 | 6.2 | 200 |  | 0.28 |  | 14PDIP, 14SO, 14SOIC, 14TSSOP | 0.90 ¦ 1ku
ACTIVE
TL034A | 增强型 JFET 低功耗低偏移四路运算放大器 | ACTIVE | 标准线性放大器 | 4 | 5.1 | 75 | 1.1 | 10 | 30 | 43 | 1.5 | 3.7 | 200 |  | 0.28 |  | 14PDIP, 14SOIC | 3.00 ¦ 1ku
TL051 | 增强型 JFET 精密运算放大器 | ACTIVE | 标准线性放大器 | 1 | 20 | 75 | 3.1 | 10 | 30 | 18 | 1.5 | 2.5 | 200 |  | 3.2 |  | 8PDIP, 8SOIC | 0.25 ¦ 1ku
TL051A | 增强型 JFET 精密运算放大器 | ACTIVE | 标准线性放大器 | 1 | 20 | 75 | 3.1 | 10 | 30 | 18 | 0.8 | 1.8 | 200 |  | 3.2 |  | 8PDIP, 8SOIC | 2.00 ¦ 1ku
TL052 | 双路增强型 JFET 精密运算放大器 | HiRel | 标准线性放大器 | 2 | 20.7 | 75 | 3 | 10 | 30 | 19 | 1.5 | 2.5 | 200 |  | 2.8 |  | 8PDIP, 8SO, 8SOIC | 0.29 ¦ 1ku
ACTIVE
TL052A | 增强型 JFET 精密双路运算放大器 | HiRel | 标准线性放大器 | 2 | 20.7 | 75 | 3 | 10 | 30 | 19 | 0.8 | 1.8 | 200 |  | 2.8 |  | 8PDIP, 8SOIC | 1.20 ¦ 1ku
ACTIVE
TL054 | 四路增强型 JFET 精密运算放大器 | HiRel | 标准线性放大器 | 4 | 17.8 | 75 | 2.7 | 10 | 30 | 21 | 4 | 6.2 | 200 |  | 2.8 |  | 14PDIP, 14SO, 14SOIC | 1.30 ¦ 1ku
ACTIVE
TL054A | 增强型 JFET 精密四路运算放大器 | HiRel | 标准线性放大器 | 4 | 17.8 | 75 | 2.7 | 10 | 30 | 21 | 1.5 | 3.7 | 200 |  | 2.8 |  | 14PDIP, 14SOIC | 4.45 ¦ 1ku
ACTIVE
TL061 | 低功耗 JFET 输入通用运算放大器 | HiRel | 标准线性放大器 | 1 | 3.5 | 3 | 1 | 7 | 36 | 42 | 15 | 20 | 400 |  | 0.25 |  | 8PDIP, 8SO, 8SOIC | 0.22 ¦ 1ku
ACTIVE
TL061A | 低功耗 JFET 输入运算放大器 | ACTIVE | 标准线性放大器 | 1 | 3.5 | 4 | 1 | 7 | 36 | 42 | 6 | 7.5 | 200 |  | 0.25 |  | 8PDIP, 8SO, 8SOIC | 0.45 ¦ 1ku
TL061B | 低功耗 JFET 输入运算放大器 | ACTIVE | 标准线性放大器 | 1 | 3.5 | 4 | 1 | 7 | 36 | 42 | 3 | 5 | 200 |  | 0.25 |  | 8PDIP | 0.75 ¦ 1ku
TL062 | 二路低功耗 JFET 输入通用运算放大器 | ACTIVE | 标准线性放大器 | 2 | 3.5 | 3 | 1 | 7 | 36 | 42 | 15 | 20 | 400 |  | 0.25 |  | 8PDIP, 8SO, 8SOIC, 8TSSOP | 0.29 ¦ 1ku
TL062A | 低功耗 JFET 输入运算放大器 | ACTIVE | 标准线性放大器 | 2 | 3.5 | 4 | 1 | 7 | 36 | 42 | 6 | 7.5 | 200 |  | 0.25 |  | 8PDIP, 8SO, 8SOIC | 0.36 ¦ 1ku
TL062B | 低功耗 JFET 输入运算放大器 | ACTIVE | 标准线性放大器 | 2 | 3.5 | 4 | 1 | 7 | 36 | 42 | 3 | 5 | 200 |  | 0.25 |  | 8PDIP, 8SOIC | 0.70 ¦ 1ku
TL062M | 低功耗 JFET 输入双路运算放大器 | HiRel | 标准线性放大器 | [13 empty] | 10CFP, 20LCCC, 8CDIP
ACTIVE
TL064 | 四路低功耗 JFET 输入通用运算放大器 | ACTIVE | 标准线性放大器 | 4 | 3.5 | 3 | 1 | 7 | 36 | 42 | 15 | 20 | 400 |  | 0.25 |  | 14PDIP, 14SO, 14SOIC, 14SSOP, 14TSSOP | 0.17 ¦ 1ku
TL064A | 四路低功耗 JFET 输入运算放大器 | ACTIVE | 标准线性放大器 | 4 | 3.5 | 4 | 1 | 7 | 36 | 42 | 6 | 7.5 | 200 |  | 0.25 |  | 14PDIP, 14SOIC | 0.38 ¦ 1ku
TL064B | 四路低功耗 JFET 输入运算放大器 | ACTIVE | 标准线性放大器 | 4 | 3.5 | 4 | 1 | 7 | 36 | 42 | 3 | 5 | 200 |  | 0.25 |  | 14PDIP, 14SOIC | 0.42 ¦ 1ku
TL064M | 低功耗（JFET 输入）四路运算放大器 | HiRel | 标准线性放大器 | [13 empty] | 14CDIP, 14CFP, 20LCCC
ACTIVE
TL071 | 低噪声 JFET 输入通用运算放大器 | HiRel | 标准线性放大器 | 1 | 13 | 70 | 3 | 7 | 36 | 18 | 10 | 13 | 200 |  | 2.5 |  | 8PDIP, 8SO, 8SOIC | 0.18 ¦ 1ku
ACTIVE
TL071A | 低噪声 JFET 输入运算放大器 | ACTIVE | 标准线性放大器 | 1 | 13 | 75 | 3 | 7 | 36 | 18 | 6 | 7.5 | 200 |  | 2.5 |  | 8PDIP, 8SOIC | 0.32 ¦ 1ku
TL071B | 低噪声 JFET 输入运算放大器 | ACTIVE | 标准线性放大器 | 1 | 13 | 75 | 3 | 7 | 36 | 18 | 3 | 5 | 200 |  | 2.5 |  | 8PDIP, 8SOIC | 0.47 ¦ 1ku
TL072 | 双路低噪声 JFET 输入通用运算放大器 | ACTIVE | 标准线性放大器 | 2 | 13 | 70 | 3 | 7 | 36 | 18 | 10 | 13 | 200 |  | 2.5 |  | 8PDIP, 8SO, 8SOIC, 8TSSOP | 0.29 ¦ 1ku
TL072A | 低噪声 JFET 输入运算放大器 | ACTIVE | 标准线性放大器 | 2 | 13 | 75 | 3 | 7 | 36 | 18 | 6 | 7.5 | 200 |  | 2.5 |  | 8PDIP, 8SO, 8SOIC | 0.40 ¦ 1ku
TL072B | 低噪声 JFET 输入运算放大器 | ACTIVE | 标准线性放大器 | 2 | 13 | 75 | 3 | 7 | 36 | 18 | 3 | 5 | 200 |  | 2.5 |  | 8PDIP, 8SOIC | 0.60 ¦ 1ku
TL072M | 高速低噪声 JFET 输入双路运算放大器 | HiRel | 标准线性放大器 | [13 empty] | 10CFP, 20LCCC, 8CDIP
ACTIVE
TL074 | 四路低噪声 JFET 输入通用运算放大器 | ACTIVE | 标准线性放大器 | 4 | 13 | 70 | 3 | 7 | 36 | 18 | 10 | 13 | 200 |  | 2.5 |  | 14PDIP, 14SO, 14SOIC, 14TSSOP | 0.22 ¦ 1ku
TL074A | 低噪声 JFET 输入运算放大器 | ACTIVE | 标准线性放大器 | 4 | 13 | 75 | 3 | 7 | 36 | 18 | 6 | 7.5 | 200 |  | 2.5 |  | 14PDIP, 14SO, 14SOIC | 0.43 ¦ 1ku
TL074B | 低噪声 JFET 输入运算放大器 | ACTIVE | 标准线性放大器 | 4 | 13 | 75 | 3 | 7 | 36 | 18 | 3 | 5 | 200 |  | 2.5 |  | 14PDIP, 14SO, 14SOIC | 0.50 ¦ 1ku
TL074M | 高速低噪声 JFET 输入四路运算放大器 | HiRel | 标准线性放大器 | [13 empty] | 14CDIP, 14CFP, 20LCCC
ACTIVE
TL081 | JFET 输入运算放大器 | HiRel | 标准线性放大器 | 1 | 13 | 70 | 3 | 7 | 36 | 18 | 15 | 20 | 400 |  | 2.8 |  | 8PDIP, 8SO, 8SOIC | 0.18 ¦ 1ku
ACTIVE
TL081A | JFET 输入运算放大器 | ACTIVE | 标准线性放大器 | 1 | 13 | 75 | 3 | 7 | 36 | 18 | 6 | 7.5 | 200 |  | 2.8 |  | 8PDIP, 8SOIC | 0.40 ¦ 1ku
TL081B | JFET 输入运算放大器 | ACTIVE | 标准线性放大器 | 1 | 13 | 75 | 3 | 7 | 36 | 18 | 3 | 5 | 200 |  | 2.8 |  | 8PDIP, 8SOIC | 0.45 ¦ 1ku
TL082 | JFET 输入运算放大器 | ACTIVE | 标准线性放大器 | 2 | 13 | 70 | 3 | 7 | 36 | 18 | 15 | 20 | 400 |  | 2.8 |  | 8PDIP, 8SO, 8SOIC, 8TSSOP | 0.29 ¦ 1ku
TL082-Q1 | 汽车类 JFET 输入运算放大器 | ACTIVE | 标准线性放大器 | 2 | 13 | 75 | 3 | 7 | 36 | 18 | 6 | 9 | 200 |  | 2.8 |  | 8SOIC | 0.32 ¦ 1ku
TL082A | JFET 输入运算放大器 | ACTIVE | 标准线性放大器 | 2 | 13 | 75 | 3 | 7 | 36 | 18 | 6 | 7.5 | 200 |  | 2.8 |  | 8PDIP, 8SO, 8SOIC | 0.36 ¦ 1ku
TL082B | JFET 输入运算放大器 | ACTIVE | 标准线性放大器 | 2 | 13 | 75 | 3 | 7 | 36 | 18 | 3 | 5 | 200 |  | 2.8 |  | 8PDIP, 8SOIC | 0.60 ¦ 1ku
TL082M | 高速 JFET 输入二路运算放大器 | HiRel | 标准线性放大器 | [13 empty] | 20LCCC, 8CDIP
ACTIVE
TL084 | JFET 输入运算放大器 | ACTIVE | 标准线性放大器 | 4 | 13 | 70 | 3 | 7 | 36 | 18 | 15 | 20 | 400 |  | 2.8 |  | 14PDIP, 14SO, 14SOIC, 14TSSOP | 0.20 ¦ 1ku
TL084A | JFET 输入运算放大器 | ACTIVE | 标准线性放大器 | 4 | 13 | 75 | 3 | 7 | 36 | 18 | 6 | 7.5 | 200 |  | 2.8 |  | 14PDIP, 14SO, 14SOIC | 0.40 ¦ 1ku
TL084B | JFET 输入运算放大器 | ACTIVE | 标准线性放大器 | 4 | 13 | 75 | 3 | 7 | 36 | 18 | 3 | 5 | 200 |  | 2.8 |  | 14PDIP, 14SOIC | 0.60 ¦ 1ku
TL084M | 高速 JFET 输入四路运算放大器 | HiRel | 标准线性放大器 | [13 empty] | 14CDIP, 20LCCC
ACTIVE
TL092 | JFET 输入运算放大器 | ACTIVE | 标准线性放大器 | 2 | 0.6 | 70 | 1 | 6 | 36 | 34 | 15 |  | 400 |  | 2.5 |  | 8SO | 0.55 ¦ 1ku
TL103W | 具有内部参考的双路运算放大器 | ACTIVE | 标准线性放大器 | 2 | 0.4 | 70 | 0.9 | 3 | 32 | 50 | 4 | 5 | 150000 |  | 0.6 |  | 8SOIC | 0.32 ¦ 1ku
TL103WA | 具有内部参考的双路运算放大器 | ACTIVE | 标准线性放大器 | 2 | 0.4 | 70 | 0.9 | 3 | 32 | 50 | 3 | 5 | 150000 |  | 0.6 |  | 8SOIC | 0.40 ¦ 1ku
TL288 | JFET 输入运算放大器 | ACTIVE | 标准线性放大器 | 2 | 18 | 80 | 3 | 10 | 30 | 19 | 1 | 2.5 | 200 |  | 2.8 |  | 8PDIP | 2.20 ¦ 1ku
TL343 | 一路低功耗运算放大器 | ACTIVE | 标准线性放大器 | 1 | 1 | 70 | 1 | 3 | 30 |  | 10 | 12 | 500000 |  | 2.8 |  | 5SOT-23 | 0.65 ¦ 1ku
TL971 | TL971, TL972, TL974 | ACTIVE | 标准线性放大器 |  | 5 | 60 | 12 | 2.7 | 12 |  | 4 |  | 750 |  |  |  | 8SOIC | 0.31 ¦ 1ku
TL971-Q1 |  | ACTIVE | 标准线性放大器 |  | 5 | 60 | 12 | 2.7 | 12 |  | 4 |  | 750 |  |  |  | 8SOIC | 0.35 ¦ 1ku
TL972 | TL971, TL972, TL974 | ACTIVE | 标准线性放大器 |  | 5 | 60 | 12 | 2.7 | 12 |  | 4 |  | 750 |  |  |  | 8MSOP, 8PDIP, 8SOIC, 8TSSOP | 0.40 ¦ 1ku
TL972-Q1 |  | ACTIVE | 标准线性放大器 |  | 5 | 60 | 12 | 2.7 | 12 |  | 4 |  | 750 |  |  |  | 8SOIC, 8TSSOP | 0.46 ¦ 1ku
TL974 | TL971, TL972, TL974 | ACTIVE | 标准线性放大器 | 4 | 5 | 60 | 12 | 2.7 | 12 |  | 4 | 6 | 750000 |  | 2.8 | Yes | 14PDIP, 14SOIC, 14TSSOP | 0.47 ¦ 1ku
TL974-Q1 |  | ACTIVE | 标准线性放大器 | 4 | 5 | 60 | 12 | 2.7 | 12 |  | 4 | 6 | 750000 |  | 2.8 | Yes | 14TSSOP | 0.55 ¦ 1ku
TL3414A | 双路高输出电流运算放大器 | ACTIVE | 标准线性放大器 | 2 |  | 70 | 1.1 | 3 | 15 | 18 | 5 |  | 600000 |  | 3 |  | 8PDIP, 8SOIC, 8TSSOP | 0.47 ¦ 1ku
TL3472 | 高转换速率、单电源运算放大器 | ACTIVE | 标准线性放大器 | 2 | 13 | 65 | 4 | 4 | 36 | 49 | 10 | 12 | 500000 |  | 4.5 |  | 8PDIP, 8SOIC | 0.31 ¦ 1ku
TL3472-Q1 | 汽车类高转换率、单电源运算放大器 | ACTIVE | 标准线性放大器 | [13 empty] | 8SOIC | 0.44 ¦ 1ku
TL3474 | 四路高转换率单电源运算放大器 | ACTIVE | 标准线性放大器 | 4 | 13 | 65 | 4 | 4 | 36 | 49 | 10 | 12 | 500000 |  | 4.5 |  | 14PDIP, 14SOIC, 14TSSOP | 0.70 ¦ 1ku
TL3474A | 高转换率单电源运算放大器 | ACTIVE | 标准线性放大器 | 4 | 13 | 80 | 4 | 4 | 36 | 49 | 3 | 5 | 500000 |  | 4.5 |  | 14PDIP, 14SOIC, 14TSSOP | 0.85 ¦ 1ku
TL4581 | 双路低噪声高驱动运算放大器 | ACTIVE | 标准线性放大器 | 2 | 9 | 70 | 10 | 5 | 15 | 5 | 4 | 5 | 1000000 |  | 8 |  | 8PDIP, 8SO, 8SOIC | 0.55 ¦ 1ku
TL5580 | 双路低噪声宽带宽精密放大器 | ACTIVE | 标准线性放大器 | 2 | 5 | 85 | 12 | 4 | 32 | 7 | 1.5 | 2 | 500000 |  | 4.5 |  | 8PDIP, 8SOIC, 8TSSOP | 1.00 ¦ 1ku
TL5580A | 双路低噪声宽带宽精密放大器 | ACTIVE | 标准线性放大器 | 2 | 5 | 85 | 12 | 4 | 32 | 7 | 1 | 1.35 | 500000 |  | 4.5 |  | 8PDIP, 8SOIC, 8TSSOP | 1.30 ¦ 1ku
TLC25M2 | 双路低功耗低压运算放大器 | ACTIVE | 标准线性放大器 | 2 | 0.43 | 65 | 0.525 | 1.4 | 16 | 32 | 10 |  | 60 |  | 0.28 |  | 8PDIP, 8SOIC | 1.50 ¦ 1ku
TLC25M2A | LinCMOS 双路运算放大器 | ACTIVE | 标准线性放大器 | 2 | 0.43 | 65 | 0.525 | 1.4 | 16 | 32 | 5 |  | 60 |  | 0.28 |  | 8PDIP, 8SOIC | 1.60 ¦ 1ku
TLC25M4 | 四路低功耗低压运算放大器 | ACTIVE | 标准线性放大器 | 4 | 0.43 | 65 | 0.525 | 1.4 | 16 | 32 | 10 |  | 60 |  | 0.28 |  | 14PDIP, 14SOIC | 2.10 ¦ 1ku
TLC25M4A | LinCMOS(TM) 四路运算放大器 | PREVIEW | 标准线性放大器 | 4 | 0.43 | 65 | 0.525 | 1.4 | 16 | 32 | 5 |  | 60 |  | 0.28 |  | 14SOIC
TLC25M4B | LinCMOS(TM) 四路运算放大器 | ACTIVE | 标准线性放大器 | 4 | 0.43 | 65 | 0.525 | 1.4 | 16 | 32 | 2 |  | 60 |  | 0.28 |  | 14PDIP | 2.30 ¦ 1ku
TLC27L2M | LinCMOS™ 精确双路运算放大器 | HiRel | 标准线性放大器 | [13 empty] | 8SOIC | 0.43 ¦ 1ku
ACTIVE
TLC27M2 | 双路精密单电源低功耗运算放大器 | HiRel | 标准线性放大器 | 2 | 0.43 | 65 | 0.525 | 3 | 16 | 32 | 10 |  | 600 |  | 0.28 |  | 8PDIP, 8SO, 8SOIC, 8TSSOP | 0.34 ¦ 1ku
ACTIVE
TLC27M2A | LinCMOS(TM) 精密双路运算放大器 | ACTIVE | 标准线性放大器 | 2 | 0.43 | 65 | 0.525 | 3 | 16 | 32 | 5 |  | 600 |  | 0.28 |  | 8PDIP, 8SOIC | 0.35 ¦ 1ku
TLC27M2B | LinCMOS(TM) 精密二路运算放大器 | ACTIVE | 标准线性放大器 | 2 | 0.43 | 65 | 0.525 | 3 | 16 | 32 | 2 |  | 600 |  | 0.28 |  | 8PDIP, 8SOIC | 0.40 ¦ 1ku
TLC27M4 | 四路精密单电源低功耗运算放大器 | HiRel | 标准线性放大器 | 4 | 0.43 | 65 | 0.525 | 3 | 16 | 32 | 10 |  | 600 |  | 0.28 |  | 14PDIP, 14SO, 14SOIC, 14TSSOP | 0.39 ¦ 1ku
ACTIVE
TLC27M4A | LinCMOS(TM) 精密四路运算放大器 | ACTIVE | 标准线性放大器 | 4 | 0.43 | 65 | 0.525 | 3 | 16 | 32 | 5 |  | 600 |  | 0.28 |  | 14PDIP, 14SOIC | 0.42 ¦ 1ku
TLC27M4B | LinCMOS(TM) 精密四路运算放大器 | ACTIVE | 标准线性放大器 | 4 | 0.43 | 65 | 0.525 | 3 | 16 | 32 | 2 |  | 600 |  | 0.28 |  | 14PDIP, 14SOIC | 0.55 ¦ 1ku
TLC27M9 | 四路精密单电源低功耗运算放大器 | HiRel | 标准线性放大器 | 4 | 0.43 | 65 | 0.525 | 3 | 16 | 32 | 0.9 |  | 600 |  | 0.28 |  | 14PDIP, 14SOIC | 1.05 ¦ 1ku
ACTIVE
TLC251 | LinCMOS(TM) 可编程低功耗运算放大器 | ACTIVE | 标准线性放大器 | 1 | 3.6 | 65 | 1.7 | 1.4 | 16 | 25 | 10 |  | 60 |  | 1.6 |  | 8PDIP, 8SO, 8SOIC | 0.85 ¦ 1ku
TLC251A | 可编程低功耗运算放大器 | ACTIVE | 标准线性放大器 | 1 | 3.6 | 65 | 1.7 | 1.4 | 16 | 25 | 5 |  | 60 |  | 1.6 |  | 8PDIP, 8SOIC | 1.10 ¦ 1ku
TLC251B | 可编程低功耗运算放大器 | ACTIVE | 标准线性放大器 | 1 | 3.6 | 65 | 1.7 | 1.4 | 16 | 25 | 2 |  | 60 |  | 1.6 |  | 8PDIP | 1.15 ¦ 1ku
TLC252 | 双路低电压运算放大器 | ACTIVE | 标准线性放大器 | 2 | 3.6 | 65 | 1.7 | 1.4 | 16 | 25 | 10 |  | 60 |  | 1.6 |  | 8PDIP, 8SO, 8SOIC, 8TSSOP | 1.50 ¦ 1ku
TLC252A | LinCMOS(TM) 双路运算放大器 | ACTIVE | 标准线性放大器 | 2 | 3.6 | 65 | 1.7 | 1.4 | 16 | 25 | 5 |  | 60 |  | 1.6 |  | 8SOIC | 1.55 ¦ 1ku
TLC252B | LinCMOS(TM) 双路运算放大器 | ACTIVE | 标准线性放大器 | 2 | 3.6 | 65 | 1.7 | 1.4 | 16 | 25 | 2 |  | 60 |  | 1.6 |  | 8PDIP, 8SOIC | 1.65 ¦ 1ku
TLC254 | 四路低电压运算放大器 | ACTIVE | 标准线性放大器 | 4 | 3.6 | 65 | 1.7 | 1.4 | 16 | 25 | 10 |  | 60 |  | 1.6 |  | 14PDIP, 14SOIC | 2.10 ¦ 1ku
TLC254A | LinCMOS(TM) 四路运算放大器 | ACTIVE | 标准线性放大器 | 4 | 3.6 | 65 | 1.7 | 1.4 | 16 | 25 | 5 |  | 60 |  | 1.5 |  | 14PDIP, 14SOIC | 2.20 ¦ 1ku
TLC254B | LinCMOS(TM) 四路运算放大器 | ACTIVE | 标准线性放大器 | 4 | 3.6 | 65 | 1.7 | 1.4 | 16 | 25 | 2 |  | 60 |  | 1.5 |  | 14PDIP, 14SOIC | 2.30 ¦ 1ku
TLC271 | LinCMOS(TM) 可编程低功耗运算放大器 | HiRel | 标准线性放大器 | 1 | 3.6 | 65 | 1.7 | 3 | 16 | 25 | 10 |  | 60 |  | 1.6 |  | 8PDIP, 8SO, 8SOIC, 8TSSOP | 0.29 ¦ 1ku
ACTIVE
TLC271A | 可编程低功耗运算放大器 | ACTIVE | 标准线性放大器 | 1 | 3.6 | 65 | 1.7 | 3 | 16 | 25 | 5 |  | 60 |  | 1.6 |  | 8PDIP, 8SO, 8SOIC | 0.31 ¦ 1ku
TLC271B | 可编程低功耗运算放大器 | ACTIVE | 标准线性放大器 | 1 | 3.6 | 65 | 1.7 | 3 | 16 | 25 | 2 |  | 60 |  | 1.6 |  | 8PDIP, 8SO, 8SOIC | 0.33 ¦ 1ku
TLC272 | 双路单电源运算放大器 | HiRel | 标准线性放大器 | 2 | 3.6 | 65 | 1.7 | 3 | 16 | 25 | 10 |  | 60 |  | 1.6 |  | 8PDIP, 8SO, 8SOIC, 8TSSOP | 0.29 ¦ 1ku
ACTIVE
TLC272A | LinCMOS(TM) 精密双路运算放大器 | ACTIVE | 标准线性放大器 | 2 | 3.6 | 65 | 1.7 | 3 | 16 | 25 | 5 |  | 60 |  | 1.6 |  | 8PDIP, 8SOIC | 0.31 ¦ 1ku
TLC272B | LinCMOS 精密二路运算放大器 | ACTIVE | 标准线性放大器 | 2 | 3.6 | 65 | 1.7 | 3 | 16 | 25 | 2 |  | 60 |  | 1.6 |  | 8PDIP, 8SO, 8SOIC | 0.32 ¦ 1ku
TLC274 | 四路单电源运算放大器 | HiRel | 标准线性放大器 | 4 | 3.6 | 65 | 1.7 | 3 | 16 | 25 | 10 |  | 60 |  | 1.6 |  | 14PDIP, 14SO, 14SOIC, 14SSOP, 14TSSOP | 0.35 ¦ 1ku
ACTIVE
TLC274A | LinCMOS(TM) 精密四路运算放大器 | ACTIVE | 标准线性放大器 | 4 | 3.6 | 65 | 1.7 | 3 | 16 | 25 | 5 |  | 60 |  | 1.6 |  | 14PDIP, 14SOIC | 0.37 ¦ 1ku
TLC274B | LinCMOS(TM) 精密四路运算放大器 | ACTIVE | 标准线性放大器 | 4 | 3.6 | 65 | 1.7 | 3 | 16 | 25 | 2 |  | 60 |  | 1.6 |  | 14PDIP, 14SO, 14SOIC | 0.40 ¦ 1ku
TLC279 | 四路精密单电源运算放大器 | HiRel | 标准线性放大器 | 4 | 3.6 | 65 | 1.7 | 3 | 16 | 25 | 0.9 |  | 600 |  | 1.6 |  | 14PDIP, 14SOIC, 14SSOP | 1.05 ¦ 1ku
ACTIVE
TLC2202AM | 低噪声精密高级 LinCMOS(TM) 双路运算放大器 | HiRel | 标准线性放大器 | [13 empty] | 20LCCC, 8CDIP
ACTIVE
TLC2202M | 低噪声精密高级 LinCMOS(TM) 双路运算放大器 | HiRel | 标准线性放大器 | [13 empty] | 20LCCC, 8CDIP
ACTIVE
TLC2254AM | 轨至轨微功耗精密高级 LinCMOS(TM) 四路运算放大器 | HiRel | 标准线性放大器 | [13 empty] | 14CDIP, 14CFP, 14SOIC, 20LCCC
ACTIVE
TLC2254M | 轨至轨微功耗高级 LinCMOS(TM) 四路运算放大器 | HiRel | 标准线性放大器 | [13 empty] | 14CFP, 14SOIC, 20LCCC, 14CDIP
ACTIVE
TLC2264A-Q1 | 汽车类轨至轨极低功耗运算放大器 | ACTIVE | 标准线性放大器 | 4 | 0.55 | 70 | 0.71 | 4.4 | 16 | 12 | 0.95 |  | 800 |  | 0.25 | Out | 14TSSOP | 0.85 ¦ 1ku
TLC2274AM | 轨至轨低噪声高级 LinCMOS(TM) 四路运算放大器 | HiRel | 标准线性放大器 | [13 empty] | 14CDIP, 14CFP, 14SOIC, 20LCCC | 1.05 ¦ 1ku
ACTIVE
TLC2274M | 轨至轨低噪声高级 LinCMOS(TM) 四路运算放大器 | HiRel | 标准线性放大器 | [13 empty] | 14CFP, 14CDIP, 14SOIC, 20LCCC | 0.95 ¦ 1ku
ACTIVE
TLC2652AM | 精密截波稳定型高级 LinCMOS(TM) 运算放大器 | HiRel | 标准线性放大器 | [13 empty] | 14CDIP, 20LCCC, 8CDIP
ACTIVE
TLC2652M | 精密截波稳定型高级 LinCMOS(TM) 运算放大器 | HiRel | 标准线性放大器 | [13 empty] | 20LCCC, 8CDIP, 8SOIC | 2.85 ¦ 1ku
ACTIVE
TLE2024BM | 高速低功耗精密四路运算放大器 | HiRel | 标准线性放大器 | [13 empty] | 14CDIP, 20LCCC
ACTIVE
TLV341 | 具有关断状态的低压轨至轨输出 CMOS 运算放大器 | ACTIVE | 标准线性放大器 | 1 | 0.9 | 50 | 2.3 | 1.5 | 5.5 | 33 | 4 | 4.5 | 3000 |  | 0.15 | Out | 6SC70, 6SOT, 6SOT-23 | 0.38 ¦ 1ku
TLV341A | 具有关断状态的低压、轨至轨输出 CMOS 运算放大器 | ACTIVE | 标准线性放大器 | 1 | 0.9 | 50 | 2.3 | 1.5 | 5.5 | 33 | 1.25 | 1.7 | 3000 |  | 0.15 | Out | 6SC70, 6SOT-23 | 0.45 ¦ 1ku
TLV342 | 低电压轨至轨输出 CMOS 运算放大器 | ACTIVE | 标准线性放大器 | 2 | 0.9 | 50 | 2.2 | 1.5 | 5.5 | 33 | 4 | 4.5 | 3000 |  | 0.15 | Out | 10X2QFN, 8SOIC, 8MSOP | 0.41 ¦ 1ku
TLV342A | 低电压轨至轨输出 CMOS 运算放大器 | ACTIVE | 标准线性放大器 | 2 | 0.9 | 50 | 2.2 | 1.5 | 5.5 | 33 | 1.25 | 1.7 | 3000 |  | 0.15 | Out | 8SOIC | 0.49 ¦ 1ku
TLV342S | 具有关断状态的低电压轨至轨输出 CMOS 运算放大器 | ACTIVE | 标准线性放大器 | 2 | 0.9 | 50 | 2.2 | 1.5 | 5.5 | 33 | 4 | 4.5 | 3000 |  | 0.15 | Out | 10X2QFN | 0.60 ¦ 1ku
TLV2262A-Q1 | 汽车类高级 LinCMOS 轨至轨运算放大器 | ACTIVE | 标准线性放大器 | 2 | 0.55 | 65 | 0.67 |  |  | 12 | 0.95 |  | 60 |  | 0.25 | Out | 8TSSOP | 0.90 ¦ 1ku
TLV2264A-Q1 | 汽车类高级 LinCMOS 轨至轨运算放大器 | ACTIVE | 标准线性放大器 | 4 | 0.55 | 65 | 0.67 |  |  | 12 | 0.95 |  | 60 |  | 0.25 | Out | 14TSSOP | 1.25 ¦ 1ku
TLV2361 | 单路高性能低压运算放大器 | ACTIVE | 标准线性放大器 | 1 | 3 | 85 | 6 | 2 | 5 | 9 | 6 | 7.5 | 150000 |  | 2.25 | Out | 5SOT-23 | 0.45 ¦ 1ku
TLV2362 | 双路高性能低电压运算放大器 | ACTIVE | 标准线性放大器 | 2 | 3 | 86 | 6 | 2 | 5 | 9 | 6 | 7.5 | 150000 |  | 2.25 | Out | 8MSOP, 8PDIP, 8SOIC, 8TSSOP | 0.55 ¦ 1ku
TS321 | 低功耗单路运算放大器 | ACTIVE | 标准线性放大器 | 1 | 0.4 | 65 | 0.8 | 3 | 30 | 50 | 4 | 5 | 200000 |  | 1 |  | 8SOIC, 5SOT-23 | 0.30 ¦ 1ku
TS321-Q1 | 汽车类低功耗单路运算放大器 | ACTIVE | 标准线性放大器 | 1 | 0.4 | 65 | 0.8 | 3 | 30 | 50 | 4 | 5 | 200000 |  | 1 |  | 5SOT-23 | 0.35 ¦ 1ku
TSM102 | 具有电压基准的双路运算放大器、双路比较器 | ACTIVE | 标准线性放大器 | 2 | 2 | 70 | 2.1 | 3 | 30 | 19 | 4.5 | 6.5 | 200000 |  |  |  | 16SOIC, 16TSSOP | 0.36 ¦ 1ku
TSM102A | 具有电压基准的双路运算放大器、双路比较器 | ACTIVE | 标准线性放大器 | 2 | 2 | 70 | 2.1 | 3 | 30 | 19 | 4.5 | 6.5 | 200000 |  |  |  | 16SOIC, 16TSSOP | 0.48 ¦ 1ku
TSM104W | 四路运算放大器和可编程电压参考 | ACTIVE | 标准线性放大器 | 4 | 0.3 | 70 | 0.9 | 3 | 30 | 25 | 5 | 6 | 150000 |  | 0.6 |  | 16SOIC, 16TSSOP | 0.33 ¦ 1ku
TSM104WA | 四路运算放大器和可编程电压参考 | ACTIVE | 标准线性放大器 | 4 | 0.3 | 70 | 0.9 | 3 | 30 | 25 | 3 | 4 | 150000 |  | 0.6 |  | 16SOIC, 16TSSOP | 0.45 ¦ 1ku
UA741 | 通用运算放大器 | HiRel | 标准线性放大器 | 1 | 0.5 | 70 | 1 | 7 | 36 |  | 6 | 7.5 | 1500000 |  | 2.8 |  | 8PDIP, 8SO, 8SOIC | 0.16 ¦ 1ku
ACTIVE
UA747 | 双路通用运算放大器 | HiRel | 标准线性放大器 | 2 | 0.5 | 70 | 1 | 7 | 36 |  | 6 | 7.5 | 1500000 |  | 2.8 |  | 14PDIP | 0.60 ¦ 1ku
ACTIVE