## Sheet1
Bill of Materials
Description | Value | Quantity
Board Assembly BOM (Feb 3, 2010)
TGA2701-SM |  | 1
TGA2701-SM_PCB Board |  | 1
FCI Bergstik II Header DR 0.100" cc Duplex Vert. SMT Headers (2x2) | 95157-204 | 4
0805 SMT Ceramic Capacitor | 1 uF | 2
0402 SMT Ceramic Capacitor | 1000 pF | 4
0402 SMT Resistor | 0 Ohms | 4
2.92mm (40 GHz) Southwest Microwave End Launch Connector (Jack) 1092-01A-5 (optimum substrate thickness .012") |  | 2