## Sheet1
Bill of Materials
Description | Value | Quantity
Board Assembly BOM
TGA2706-SM |  | 1
TGA2706-SM_EVB Evaluation Board |  | 1
FCI Bergstik II Header DR 0.100" cc Duplex Vert. SMT Headers (2x2) | 95157-204 | 4
0603 SMT Ceramic Capacitor | 0.01 uF | 4
1206 SMT Ceramic Capactor | I uF | 4
2.92mm (40 GHz) Southwest Microwave End Launch Connector (Jack) 1092-01A-5 (optimum substrate thickness .012") |  | 2